## Table 1
MOTOR RECÍPROCO TMA 1
Nro. | Pregunta | Resp. | Opción A | Opción B | Opción C | Opción D
1 | LOS CONJUNTOS DE VÁLVULAS EN LA CULATA DE MOTORES OPUESTOS USADOS EN HELICÓPTEROS SE LUBRICAN POR MEDIO DE: | C | POR UN SISTEMA DE SALPICADURA Y ROCÍO | POR UN SISTEMA COMBINADO | SISTEMA A PRESIÓN | SISTEMA POR GRAVEDAD
2 | ¿CUÁL DE LOS SIGUIENTES CONCEPTOS ES CORRECTO, EN REFERENCIA A LOS TANQUES DE ACEITE? | D | TODOS LOS TANQUES DEBEN SER CAPACES DE AGUANTAR SIN FALLAR A UNA PRESIÓN INTERNA DE PRUEBA DE 15 PSI. | TODOS LOS CONDUCTOS DE SALIDA DEL TANQUE DE ACEITE DEBEN TENER UNA MALLA DE DEDAL PARA PREVENIR EL FLUJO DE MATERIAS EXTRAÑAS DESDE EL TANQUE HACIA LA LÍNEA. | EL DIÁMETRO DEL CONDUCTO DE SALIDA DEL TANQUE DEBE TENER POR LO MENOS, DOS VECES EL DIÁMETRO DEL CONDUCTO DE ENTRADA DEL MOTOR, Y EN NINGÚN CASO MENOS DE UNA PULGADA. | LA PALABRA "ACEITE" Y LA CAPACIDAD DEL TANQUE DE ACEITE DEBEN ESTAR SEÑALADAS SOBRE O EN UN ÁREA ADYACENTE A LA CUBIERTA DE LA TAPA DE LLENADO DEL TANQUE
3 | ¿EN CUÁL DE LAS SIGUIENTES SITUACIONES ESTARÁ ABIERTA LA VÁLVULA AUTOMÁTICA DE DERIVACIÓN DEL RADIADOR DE ACEITE? | C | ACEITE DEL MOTOR A TEMPERATURA OPERACIONALES NORMALES. | ACEITE DEL MOTOR A TEMPERATURA MÁS ALTA DE LO NORMAL | ACEITE DEL MOTOR A TEMPERATURA POR DEBAJO DE LO NORMAL | CON EL MOTOR PARADO.
4 | LA CAPACIDAD DE BOMBEO DE LA BOMBA DE BARRIDO EN UN SISTEMA DE LUBRICACIÓN DE UN MOTOR CON SUMIDERO SECO. | B | ES MENOR QUE LA CAPACIDAD DE LA BOMBA DE SUMINISTRO DE ACEITE. | ES MAYOR QUE LA CAPACIDAD DE LA BOMBA DE SUMINISTRO DE ACEITE | ES USUALMENTE IGUAL A LA CAPACIDAD DE LA BOMBA DE SUMINISTRO DE ACEITE PARA MANTENER CONDICIONES DE LUBRICACIÓN CONSTANTE. | VARÍA DE ACUERDO AL TANQUE DE SUMINISTRO DE ACEITE, SU CAPACIDAD Y NO DE ACUERDO A LA CAPACIDAD DE LA BOMBA DE SUMINISTRO DE ACEITE.
5 | EL ÁNGULO " E-GAP" SE DEFINE USUALMENTE COMO EL NÚMERO DE GRADOS ENTRE LA POSICIÓN NEUTRA DEL IMÁN GIRATORIO Y: | B | LA POSICIÓN DONDE LOS PLATINOS CIERRAN | LA POSICIÓN DONDE LOS PLATINOS ABREN | LA POSICIÓN DE MAYOR DENSIDAD DE FLUJO MAGNÉTICOS | LA POSICIÓN EN EL CUAL LA CORRIENTE SECUNDARIA ES MAYOR.
6 | ¿CUÁL ES EL " ÁNGULO DE INTERVALO" (ÁNGULO DE LEVAS) DE UN MAGNETO? | D | EL ÁNGULO ENTRE LOS LÓBULOS DE LA LEVA DEL RUPTOR. | LA DISTANCIA EN GRADOS QUE LA LEVA RECORRE CUANDO LOS PLATINOS ESTÁN ABIERTOS. | EL ÁNGULO DONDE DISPARA EL CONDENSADOR. | EL ÁNGULO ENTRE LOS LÓBULOS DE LA LEVA DEL RUPTOR DURANTE EL CUAL, LOS PLATINOS PERMANECEN CERRADOS.
7 | SI EL PLATINO MÓVIL DEL RUPTOR EN UN MAGNETO SE ATASCA EN LA POSICIÓN "ABIERTA", EL MAGNETO: | A | NO PRODUCIRÁ CORRIENTE | PRODUCIRÁ UNA CORRIENTE INTERMITENTE A ALTAS VELOCIDADES | PRODUCIRÁ UNA CORRIENTE INTERMITENTE A BAJAS VELOCIDADES | EL DEVANADO SECUNDARIO SE SOBRECALENTARÁ Y EVENTUALMENTE SE DERRETIRÁ
8 | ¿CÓMO CONOCEREMOS EL ÍNDICE O RELACIÓN DE COMPRESIÓN DE UN MOTOR RECÍPROCO, DE COMBUSTIÓN INTERNA? | B | MEDIANTE UN MANÓMETRO CONECTADO AL ORIFICIO DONDE SE INSTALAN LAS BUJÍAS, ROTANDO EL MOTOR Y OBSERVANDO EL VALOR EN EL CICLO DE COMPRESIÓN | UTILIZANDO LA FÓRMULA VCIL+VCC/VCC | DIVIDIENDO LAS RPM MÁXIMAS ENTRE EL VALOR DEL MÁXIMO DE TORQUE | DIVIDIENDO EL DIÁMETRO DEL CILINDRO ENTRE LA CARRERA DEL PISTÓN EN UNIDADES CONVENIENTES
9 | EL CABLE DE CONTACTO NO. 8 DESDE EL DISTRIBUIDOR DEL MAGNETO IZQUIERDO EN UN MOTOR RADIAL DE 14 CILINDROS ESTÁ CONECTADO A: | C | LA BUJÍA TRASERA, CILINDRO NO. 2 | LA BUJÍA DELANTERA, CILINDRO NO. 5 | LA BUJÍA TRASERA, CILINDRO NO. 8 | LA BUJÍA DELANTERA, CILINDRO NO. 4
10 | ¿QUÉ EFECTO TENDRÁ EN UN DISTRIBUIDOR, QUE LA TAPA ESTÉ AGRIETADA ENTRE 2 CONTACTOS? | B | DISPARARÁ EL CILINDRO DE ARRASTRE | DISPARARÁN DOS CILINDROS SIMULTÁNEAMENTE | PONE A MASA EL CIRCUITO PRIMARIO | LA CORRIENTE SALTARÁ A TIERRA
11 | ¿CÓMO ESTÁN CONECTADOS LA MAYORÍA DE LOS ALAMBRES (CABLES DE ALTA TENSIÓN) DE BUJÍA, EN UN MOTOR RADIAL AL BLOQUE DISTRIBUIDOR? | A | UTILIZANDO TORNILLOS PERFORADOS DE CABLE | UTILIZANDO FÉRULAS DE CABLE, DE FIJACIÓN AUTOMÁTICA | USANDO MANGUITAS AISLADORAS | POR FRICCIÓN, ENTRE LA FÉRULA DEL CABLE, Y EL ALOJAMIENTO DEL BLOQUE DEL DISTRIBUIDOR.
12 | ¿CUÁNDO FLUYE LA CORRIENTE A TRAVÉS DEL CIRCUITO PRIMARIO DE LA BOBINA DE ENCENDIDO POR BATERÍA? | D | SOLO CUANDO LA BUJÍA ESTÁ DISPARANDO | SOLO CUANDO LOS PLATINOS ESTÁN ABIERTOS | SIEMPRE QUE EL INTERRUPTOR ESTÉ EN POSICIÓN "ON" | SOLO CUANDO LOS PLATINOS ESTÁN CERRADOS
13 | PARA "APAGAR"(CORTAR) UN MAGNETO, EL CIRCUITO PRIMARIO DEBE ESTAR: | A | PUESTO A MASA | ABIERTO | EN CORTO | EN DERIVACIÓN CON EL CIRCUITO DE LA BATERÍA
14 | GENERALMENTE, LAS BUJÍAS CALIENTES SE UTILIZAN EN MOTORES DE AERONAVES: | B | DE ALTA COMPRESIÓN O DE ALTA TEMPERATURA OPERATIVA, COMPARATIVAMENTE. | CON TEMPERATURAS OPERATIVAS BAJAS, COMPARATIVAMENTE | EN EL CUÁL LOS DESVIADORES ESTÁN BASTANTE SUELTOS | QUE PRODUZCAN ALTA POTENCIA POR DESPLAZAMIENTO DE PULGADA CÚBICA
15 | EN UN MOTOR DE 4 TIEMPOS, DE 14 CILINDROS, A UNA VELOCIDAD DE 2000 RPM. ¿CUÁNTAS EXPLOSIONES OCURRIRÁN EN UN MINUTO? | D | 200 | 2000 | 1400 | 14000
16 | CUANDO SE ESTÁ INSPECCIONANDO LA INSTALACIÓN DEL CABLE DEL ENCENDIDO EN UN MOTOR RADIAL DE 9 CILINDROS, ¿EL CABLE QUE PROVIENE DEL CONTACTO NO. 5 DEL BLOQUE DEL DISTRIBUIDOR DEL MAGNETO DERECHO DEBE IR A QUÉ BUJÍA Y A QUÉ CILINDRO? | D | BUJÍA TRASERA, CILINDRO 5 | BUJÍA DELANTERA, CILINDRO 5 | BUJÍA TRASERA, CILINDRO 9 | BUJÍA DELANTERA, CILINDRO 9
17 | EN UN MOTOR RADIAL DE DOS ESTRELLAS, CUANDO EL INTERRUPTOR DEL ENCENDIDO ESTÁ EN POSICIÓN "LEFT" (IZQUIERDO) : | A | LAS BUJÍAS TRASERAS DE AMBAS ESTRELLAS ESTÁN DISPARANDO. | TODAS LAS BUJÍAS DE LA ESTRELLAS DELANTERAS ESTÁN DISPARANDO | TODAS LAS BUJÍAS DE LA ESTRELLA TRASERA ESTÁN DISPARANDO | TODAS LAS BUJÍAS DELANTERAS DE AMBAS ESTRELLAS ESTÁN DISPARANDO.
18 | ¿QUÉ CILINDRO ESTÁ DISPARANDO SI EL ROTOR (DEDO) DEL DISTRIBUIDOR DE UN MOTOR RADIAL DE 14 CILINDROS ESTÁ APUNTANDO HACIA EL CONTACTO NO. 7? | D | 6 | 7 | 10 | 13
19 | CUANDO EL INTERRUPTOR DE IGNICIÓN DE UNA AERONAVE MONOMOTOR ES COLOCADO A LA POSICIÓN "OFF" : | B | TODOS LOS CIRCUITOS ESTÁN AUTOMÁTICAMENTE ABIERTOS | TODOS LOS CIRCUITOS PRIMARIOS DE AMBOS MAGNETOS, ESTÁN PUESTOS A MASA. | TODOS LOS CIRCUITOS SECUNDARIOS DE AMBOS MAGNETOS ESTÁN ABIERTOS | EL CONTACTO ELÉCTRICO DE ALTA TENSIÓN ESTÁ A TIERRA.
20 | SÍ EL INTERRUPTOR DE IGNICIÓN DE UNA AERONAVE SE SELECCIONA A LA POSICIÓN "OFF" Y EL MOTOR CONTINÚA FUNCIONANDO NORMALMENTE, EL PROBLEMA ES CAUSADO POR: | A | EL CONTACTO ELÉCTRICO A TIERRA (EN LA SUICHERA) ESTÁ ABIERTO. | LA CONEXIÓN A TIERRA EN EL MAGNETO IZQUIERDO ESTÁ ROTA. | LA CONEXIÓN A TIERRA EN EL MAGNETO DERECHO ESTÁ ROTA. | NO SE COLOCÓ EN "OFF" EL SELECTOR DE LA BATERÍA.
21 | EN UN SISTEMA DE IGNICIÓN DE ALTA TENSIÓN, UN CONDENSADOR PRIMARIO DE MUY BAJA CAPACIDAD CAUSARÁ : | A | LOS PLATINOS DEL RUPTOR SE QUEMARÁN | LOS ELECTRODOS DE LAS BUJÍAS SE QUEMARÁN EXCESIVAMENTE | VOLTAJE EXCESIVO EN EL PRIMARIO | ALTO VOLTAJE EXCESIVO EN EL SECUNDARIO
22 | EL ORDEN DE DISPARADO DE LA BUJÍAS, DE UN DISTRIBUIDOR USADO EN UN MOTOR RADIAL DE 9 CILINDROS ES: | D | 1,3,5,7,9,2,4,6,8. | 1,3,2,5,7,4,6,9,8. | 1,2,4,6,8,3,5,9,7. | 1,2,3,4,5,6,7,8,9.
23 | CUANDO SE ESTÁ USANDO EL ANALIZADOR DE ENCENDIDO; ¿QUÉ DETERMINA LA ALTURA DE LA LÍNEA DEL PATRÓN SOBRE EL CENTRO DE LA PANTALLA? | D | LA CORRIENTE PRIMARIA EN LOS PLATINOS DEL MAGNETO. | LA CORRIENTE SECUNDARIA EN EL CONJUNTO ELÉCTRICO DE ALTA TENSIÓN | EL VOLTAJE SECUNDARIO EN LA BUJÍA | EL VOLTAJE PRIMARIO EN EL SISTEMA DEL ENCENDIDO
24 | ¿CUÁL ES LA FUNCIÓN DE UN VIBRADOR DE INDUCCIÓN EN EL SISTEMA DE ENCENDIDO? | D | COMPLETAR LA FUERZA DEL IMÁN EN EL MAGNETO PARA EL ARRANQUE | MANDA UNA CORRIENTE INTERRUMPIDA DE LA BATERÍA, AL DISTRIBUIDOR. | PROVEE UNA ALTA VELOCIDAD ROTACIONAL MOMENTÁNEA AL MOTOR DEL MAGNETO DURANTE EL ARRANQUE. | MANDA UN CIRCUITO INTERRUMPIDO DE CORRIENTE DE LA BATERÍA, A TRAVÉS DE LA BOBINA PRIMARIA DEL MAGNETO DURANTE EL ARRANQUE.
25 | ¿QUÉ IMPULSA LA VÁLVULA PARA EMPOBRECER LA MEZCLA EN UN CARBURADOR DE PRESIÓN? | D | LA PRESIÓN DE AIRE | LA PRESIÓN DE COMBUSTIBLE | LA INTERCONEXIÓN DEL ACELERADOR | LA PRESIÓN DE AGUA (ADI)
26 | ADEMÁS DE PERMITIR UN AUMENTO EN LA MÁXIMA PRESIÓN DEL MÚLTIPLE (MANIFOLD PRESS): EL SISTEMA DE INYECCIÓN DE AGUA PERMITE AL MOTOR: | A | DESARROLLAR MÁS POTENCIA SIN CAMBIAR LA PRESIÓN DEL MÚLTIPLE Y LOS AJUSTES DE RPM. | OPERAR A METO POWER | OPERAR EL MOTOR A MÁXIMA POTENCIA (TAKE OFF) SIN LIMITE DE TIEMPO | AUMENTAR LA AUTONOMÍA EN CRUCERO
27 | SI EL INTERRUPTOR PARA LA INYECCIÓN DE AGUA (ADI), EN UN MOTOR RECÍPROCO ES COLOCADO EN POSICIÓN DE "ON" CUANDO EL MOTOR NO ESTÁ OPERANDO, LA VÁLVULA PARA EMPOBRECER LA MEZCLA: | A | NO SE ACCIONARÁ. | SE CERRARÁ DEBIDO A LA PRESIÓN DE AGUA. | SE ABRIRÁ POR MEDIO DE UN SOLENÒIDE ELÉCTRICO. | SE CERRARÁ, SI HAY PRESIÓN DE COMBUSTIBLE.
28 | EL FLUIDO ANTIDETONANTE USADO EN LOS SISTEMA DE INYECCIÓN DE AGUA, ES UNA MEZCLA DE: | B | AGUA Y BENCINA | ALCOHOL METÌLICO Y AGUA DESTILADA | DICROMATO DE POTÀSIO Y AGUA | AGUA DESTILADA Y ALCHOL ISOPROPÌLICO
29 | A MEDIDA QUE SE RETARDA EL ACELERADOR DE UN MOTOR EQUIPADO CON UN CARBURADOR DE INYECCIÓN A PRESIÓN, LA PRESIÓN DIFERENCIAL ENTRE LAS CÁMARAS A Y B : | B | DISMINUYE MOMENTÁNEAMENTE, LUEGO AUMENTA A LA PRESIÓN DIFERENCIAL ANTERIOR | DISMINUYE | AUMENTA MOMENTÀNEAMENTE, LUEGO DISMINUYE A LA PRESIÓN DIFERENCIAL ANTERIOR | PERMANECE CONSTANTE
30 | EL NIVEL DE COMBUSTIBLE DENTRO DE LA CÁMARA DEL FLOTADOR, DE UN CARBURADOR DEL TIPO FLOTANTE CORRECTAMENTE AJUSTADO DEBE: | C | ESTARÁ UN POCO MAS ALTO QUE EL CONDUCTO DE SALIDA DE LA BOQUILLA DE DESCARGA | NO TIENE RELACIÓN A LA POSICIÓN DEL CONDUCTO DE SALIDA DE LA BOQUILLA DE DESCARGA. | ESTARÁ UN POCO MÁS ABAJO QUE EL CONDUCTO DE SALIDA DE LA BOQUILLA DE DESCARGA | ESTARÁ AL MISMO NIVEL QUE EL CONDUCTO DE SALIDA DE LA BOQUILLA DE DESCARGA.
31 | ¿CÓMO ESTARÁ AFECTADA LA MEZCLA DE UN MOTOR, SI EL FUELLE DE UN CONTROL AUTOMÁTICO DE MEZCLA (AMC), SE ROMPE MIENTRAS QUE EL MOTOR ESTÁ OPERANDO A UNA ALTITUD DADA? | C | SE EMPOBRECERÁ A LA MEZCLA | NO HABRÁ CAMBIO EN LA RELACIÓN COMBUSTIBLE/AIRE. | SE ENRIQUECERÁ LA MEZCLA | NO HABRÁ CAMBIO, HASTA QUE SE CAMBIE EL AJUSTE DEL ACELERADOR.
32 | EL SISTEMA ECONOMIZADOR DE UN CARBURADOR DEL TIPO FLOTANTE EFECTÚA LAS SIGUIENTES FUNCIONES: | B | ABASTECE Y REGULA EL COMBUSTIBLE REQUERIDO PARA TODAS LAS VELOCIDADES DEL MOTOR BAJO CRUCERO. | ABASTECE Y REGULA EL COMBUSTIBLE ADICIONAL REQUERIDO PARA TODAS LAS POTENCIAS DEL MOTOR SOBRE CRUCERO. | ABASTECE Y REGULA EL COMBUSTIBLE REQUERIDO PARA TODAS LAS VELOCIDADES DEL MOTOR | REGULA EL COMBUSTIBLE REQUERIDO PARA TODAS LAS ALTITUDES.
33 | UN FLOTADOR PERFORADO EN UN CARBURADOR DEL TIPO FLOTANTE, CAUSARÁ AL NIVEL DE COMBUSTIBLE: | A | QUE SUBA Y ENRIQUEZCA LA MEZCLA | QUE BAJE Y EMPOBREZCA LA MEZCLA | QUE SUBA Y EMPOBREZCA LA MEZCLA | QUE BAJE Y ENRIQUEZCA LA MEZCLA
34 | DURANTE LA OPERACIÓN DE UN MOTOR RECÍPROCO, LA CAÍDA DE PRESIÓN EN EL VENTURI DEL CARBURADOR DEPENDE PRINCIPALMENTE DE: | A | LA VELOCIDAD DE AIRE | LA TEMPERATURA DEL AIRE | LA MEZCLA COMBUSTIBLE/AIRE | LA PRESIÓN BAROMÉTRICA.
35 | ¿CUÁL ES LA RELACIÓN ENTRE LA PRESIÓN EXISTENTE DENTRO DE LA GARGANTA DEL VENTURI, Y LA VELOCIDAD DEL AIRE QUE CIRCULA A TRAVÉS DEL VENTURI? | D | NO HAY RELACIÓN DIRECTA ENTRE LA POTENCIA Y LA VELOCIDAD | LA PRESIÓN ES PROPORCIONAL AL CUADRADO DE LA VELOCIDAD | LA PRESIÓN ES DIRECTAMENTE PROPORCIONAL A LA VELOCIDAD | LA PRESIÓN ES INVERSAMENTE PROPORCIONAL A LA VELOCIDAD
36 | ¿CUÁL ES LA RELACIÓN ENTRE LA BOMBA DE ACELERACIÓN Y LA VÁLVULA ENRIQUECEDORA, EN UN CARBURADOR DE INYECCIÓN? | B | LA PRESIÓN DE COMBUSTIBLE AFECTA A AMBAS UNIDADES | NO HAY RELACIÓN, YA QUE ELLAS OPERAN INDEPENDIENTEMENTE | LA BOMBA ACTIVA A LA VÁLVULA DE ENRIQUECIMIENTO | EL CONTROL DE MEZCLA CAMBIA EL AJUSTE DE CADA UNIDAD
37 | ¿CUÁL ES EL PROPÓSITO DE UN SISTEMA DE ACELERACIÓN EN EL CARBURADOR? | D | PARA ABASTECER Y REGULAR EL COMBUSTIBLE ADICIONAL QUE SE REQUIERE PARA LAS VELOCIDADES SOBRE CRUCERO, DEL MOTOR. | TEMPORALMENTE, EMPOBRECER LA MEZCLA CUANDO EL ACELERADOR SE CIERRA BRUSCAMENTE. | PARA ABASTECER Y REGULAR EL COMBUSTIBLE REQUERIDO PARA VELOCIDADES POR ENCIMA DE MÍNIMO. | TEMPORALMENTE, ENRIQUECER LA MEZCLA CUANDO EL ACELERADOR SE ABRE INTEMPESTIVAMENTE (ACELERACIÓN RÁPIDA)
38 | CUANDO SE USA UN CEBADOR ELÉCTRICO, LA PRESIÓN DE COMBUSTIBLE ES AMPLIADO POR: | A | LA BOMBA AUXILIAR | LA BOMBA ACCIONADA POR MOTOR | LA BOMBA DE TRANSFERENCIA DE COMBUSTIBLE | EL CARBURADOR
39 | ¿QUÉ MÉTODO ES COMÚNMENTE USADO PARA EFECTUAR LOS AJUSTES DE VELOCIDAD DE MARCHA MÍNIMA, EN UN CARBURADOR DEL TIPO FLOTANTE? | A | UN TOPE AJUSTABLE DEL ACELERADOR O SISTEMA ARTICULADOR. | UN ORIFICIO Y UNA AGUJA CÓNICA AJUSTABLE | UNA AGUJA AJUSTABLE EN EL CONDUCTO PERFORADO QUE CONECTA EL ESPACIO DE AIRE DE LA CÁMARA DEL FLOTAR Y EL VENTURI DEL CARBURADOR. | UN LIMITADOR VARIABLE EN EL ABASTECIMIENTO DE COMBUSTIBLE DEL SISTEMA DE MARCHA MÍNIMA.
40 | ¿QUÉ OCURRIRÁ SI EL FLOTADOR DEL ORIFICIO DE VENTILACIÓN DE VAPORES (SEPARADOR DE VAPORES) EN UN CARBURADOR DE PRESIÓN PIERDE SU FLOTACIÓN (FLOTADOR CAÍDO)? | C | UNA MEZCLA POBRE EN TODAS LAS VELOCIDADES | EL MOTOR CONTINUARÁ FUNCIONANDO O CORRIENDO DESPUÉS QUE EL CONTROL DE LA MEZCLA SE HA COLOCADO EN LA POSICIÓN "IDLE CUT OFF". | LA CANTIDAD DE COMBUSTIBLE QUE REGRESA AL TANQUE DE COMBUSTIBLE DESDE EL CARBURADOR, SERÁ AUMENTADA. | UNA MEZCLA RICA EN TODAS LAS VELOCIDADES.
41 | LA VÁLVULA DE ALIVIO DE PRESIÓN DE LA BOMBA DE COMBUSTIBLE, DIRIGE EL EXCESO DE COMBUSTIBLE HACIA: | A | LA LÍNEA DE RETORNO AL TANQUE DE COMBUSTIBLE | HACIA EL CONDUCTO DE ENTRADA DE LA BOMBA DE COMBUSTIBLE | EL CONDUCTO DE ENTRADA DEL FILTRO DE MALLA | LA LÍNEA DE DRENAJE DE LA BOMBA DE COMBUSTIBLE
42 | LA POTENCIA REAL QUE SE PROVEE A LA HÉLICE DE UN MOTOR SE CONOCE COMO: | D | POTENCIA DE FRICCIÓN | EFICIENCIA MECÁNICA | POTENCIA INDICADA | POTENCIA AL FRENO
43 | ¿ A CUÁNTOS GRADOS CENTÍGRADOS EQUIVALEN 360 GRADOS F,? | B | 200 GRADOS C. | 182.22222 GRADOS C. | 146.22222 GRADOS C. | 180 GRADOS C.
44 | LA FRACCIÓN 3/4 " (TRES CUARTOS DE PULGADA) EQUIVALE A: | C | 0,50 MM. | 1/2 MM. | 19.05 M.M
45 | SÍRVASE EXPRESAR EL DECIMAL 0,625 EN NÚMEROS QUEBRADOS. | C | 8/5 | 7/4 | 5/8 | 1/7
46 | ¿CUÁL SERÁ EL VALOR INDICADO EN EL TORNILLO MICROMÉTRICO, SÍ CADA ESPACIO DEL TAMBOR REPRESENTA UNA MILÉSIMA (0,001) Y CADA ESPACIO DE LA ESPIGA TIENE UNA VALOR DE 0,025"? | D | 0,340" | 0,362" | 0,350" | 0,2755
47 | EN UN MOTOR DE 4 TIEMPOS, DE 6 CILINDROS, A UNA VELOCIDAD DE 2500 RPM, ¿CUÁNTAS EXPLOSIONES (COMBUSTIONES) OCURRIRÁN EN UN MINUTO? | C | 1250 | 2000 | 7500 | 5000
48 | EN UN CHEQUEO DE COMPRESIÓN, UN DETERMINADO CILINDRO, ACUSA PERDIDA DE COMPRESIÓN. ¿CÓMO SE DETERMINARÁ QUE LA FUGA ES A TRAVÉS DEL PISTÓN Y/O LOS ANILLOS? | C | FUGA DE AIRE A TRAVÉS DE LA SALIDA DE ESCAPE | FUGA DE AIRE POR LUMBRERA O PIPA DE ADMISIÓN | FUGA DE AIRE POR EL RESPIRADERO DEL CARTER | NO SE PUEDE DETECTAR EL ORIGEN DE LA FUGA
49 | EN UN CILINDRO QUE HA SIDO CROMADO; ¿QUÉ TIPO DE ANILLO SERÁ EL CORRECTO A INSTALAR? | A | ANILLO CROMADO | ANILLO DE ALEACIÓN DE HIERRO | NO TIENE IMPORTANCIA
50 | EN LA INSTALACIÓN DE UN CILINDRO CUYO BARRIL HA SIDO CROMADO, EL PISTÓN CORRESPONDIENTE A ÉSE CILINDRO DEBERÁ SER UNA ALEACIÓN DE HIERRO. | B | CIERTO | FALSO
51 | UN CILINDRO CON UNA FRANJA DE COLOR VERDE, DETERMINA QUE EL BARRIL HA SIDO: | C | CROMADO | NITRURADO | RECTIFICADO | CHEQUEADOS POR RAYOS "X"
52 | PARA AJUSTAR EL VALOR DE PRESIÓN DE ACEITE (AJUSTE DEL RELIEF VALVE), LA TEMPERATURA DEL ACEITE DEBERÁ SER: | C | TEMPERATURA AMBIENTE | NO TIENE IMPORTANCIA LA TEMPERATURA DEL ACEITE | LA TEMPERATURA DEBERÁ ESTAR DENTRO DEL RANGO OPERACIONAL | LA TEMPERATURA DEL CARBURADOR DEBE ESTAR POR ENCIMA DE 30 GRADOS C.
53 | LA PRESIÓN DEL ACEITE EN UN MOTOR AL ENCENDERLO, ES NORMAL, PERO AL LLEGAR EL ACEITE A SU TEMPERATURA DE FUNCIONAMIENTO LA PRESIÓN DE ÉSTE ES REGISTRADA (INDICADA) POR DEBAJO DEL LÍMITE MÍNIMO,(PRESIÓN BAJA), ESTO ES OCASIONADO POR: | D | INSTRUMENTO DE PRESIÓN DE ACEITE DEFECTUOSO | VÁLVULA REGULADORA (RELIEF VALVE) FUERA DE AJUSTE | BOMBA DE ACEITE DEFICIENTE | COJINETES DE BIELAS DESGASTADOS
54 | ¿CÓMO SE IDENTIFICA UN ESPÁRRAGO DE 0,003" DE SOBREMEDIDA DEL ADAPTER O LUMBRERA DE ESCAPE? | C | COLOR AZUL | COLOR VERDE | COLOR ROJO | SIN COLOR
55 | LA MAYOR CANTIDAD DE DESGASTE EN EL CILINDRO OCURRIRÁ: | B | CERCA DE LA PORCIÓN INFERIOR DONDE EL PISTÓN LLEGA AL FINAL DE SU CARRERA | CERCA DE LA PORCIÓN SUPERIOR DONDE EL PISTÓN LLEGA AL FINAL DE SU CARRERA | CERCA DEL CENTRO DEL CILINDRO DONDE LA VELOCIDAD DEL PISTÓN ES LA MAYOR | 25 GRADOS ANTES DEL PUNTO MUERTO SUPERIOR
56 | ¿EN QUÉ POSICIÓN O CARRERA DEL PISTÓN, SE ENCONTRARÁN AMBAS VÁLVULAS FUERA DE SU ASIENTO (ABIERTAS)? | B | EN PUNTO MUERTO INFERIOR | EN PUNTO MUERTO SUPERIOR, CARRERA DE ESCAPE | EN PUNTO MUERTO SUPERIOR CARRERA DE COMPRESIÓN | 25 GRADOS ANTES DEL PUNTO MUERTO SUPERIOR
57 | LA COMPROBACIÓN DE DESVIACIÓN( EXCENTRICIDAD) EN UN CIGÜEÑAL, SE EFECTÚA: | B | DESPUÉS DE CADA VUELO Y DESPUÉS DE NO HABER VOLADO POR 30 DÍAS | DURANTE O.H (REVISIÓN MAYOR) AL MOTOR Y/O EN CASO DE PARADA BRUSCA DEL MOTOR.(PARADA DEL MOTOR OCASIONADO POR IMPACTO DE LA HÉLICE CON UN OBJETO FIJO. | DURANTE UNA INSPECCIÓN RUTINARIA DE 100 HORAS. | CUANDO EL MOTOR PRODUCE RUIDO POR DESBALANCE DE LA HÉLICE.
58 | ¿A QUÉ CONLLEVA, EL TRASLAPO DE LAS VÁLVULAS? | C | MENOR PRESIÓN DE MÚLTIPLE DE ADMISIÓN (MÀNIFOLD PRESSURE), Y MENOR TEMPERATURA | UNA CONTRA-CORRIENTE DE GASES. AUMENTANDO LA COMPRESIÓN | MEJORA LAS CARACTERÍSTICAS DE BARRIDO Y ENFRIAMIENTO | UNA MEJOR EFICIENCIA TÉRMICA.
59 | ¿CON QUÉ MATERIAS SON RELLENADAS LAS VÁLVULAS DE ESCAPE, PARA AYUDARLAS A TRANSMITIR EL CALOR DE SUS CABEZAS A LOS VÁSTAGOS? | D | CLORURO DE SODIO | POTASIO LÍQUIDO | CLORURO DE POTASIO | SODIO METÁLICO
60 | LA ACCIÓN DE PRESERVAR UN MOTOR, PARA TRANSPORTARLO, O TENERLO EN RESERVA PARA SU INSTALACIÓN ES: | B | UNA OPERACIÓN DE LIMPIEZA LLEVADA A CABO EN TODAS LAS PARTES INTERNAS DEL MOTOR | UN TRATAMIENTO ANTI- CORROSIVO QUE SE APLICA ANTES DE EMBARCARLO O ALMACENARLO. | UN TRATAMIENTO PARA QUITAR EL CARBÓN SIN DESMONTAR EL MOTOR | LIMPIAR TODAS LAS LÍNEAS DE GASOLINA Y ACEITE
61 | ¿CÓMO SE CHEQUEA LA CLARENCIA (GAP.) DE LOS ELECTRODOS DE LAS BUJÍAS? | D | CON UN CALIBRADOR DE LÁMINAS | CON UN MICRÓMETRO | CON UN VERNIER | CON UN CALIBRADOR DE ALAMBRE
62 | ¿QUÉ CONDICIONES INDICAN QUE UNA MEZCLA ESTÁ PROPIAMENTE AJUSTADA EN MÍNIMO? | B | LAS R.PM CAERÁN SIN NINGÚN AUMENTO (AL COLOCAR LA PALANCA DE MEZCLA EN POSICIÓN "CORTADO") | LAS R.P.M AUMENTARÁN ANTES DE CAER (AL COLOCAR LA PALANCA DE MEZCLA EN POSICIÓN "CORTADO") | LA PRESIÓN DE MANIFOLD DISMINUIRÁ ANTES DE AUMENTAR LA PRESIÓN ATMOSFÉRICA. | LA PRESIÓN DE COMBUSTIBLE DISMINUIRÁ.
63 | EN LOS MOTORES CONTINENTAL. EL ACEITE QUE LUBRICA EL CONJUNTO DE BALANCINES PROVIENE DEL SISTEMA DE LUBRICACIÓN A TRAVÉS DE: | C | UN PASAJE INTERNO DEL CILINDRO | UNA LÍNEA EXTERNA QUE CONECTA A LA CAJA O TAPA DEL BALANCÍN | POR LA PARTE INTERIOR DE LAS VARILLAS DE EMPUJE(PUSH ROOD) | POR SALPIQUE
64 | EN UN SISTEMA DE IGNICIÓN DE BAJA TENSIÓN, CADA BUJÍA REQUIERE: | B | UN CONJUNTO INDIVIDUAL DE RUPTOR | UNA BOBINA SECUNDARIA POR CADA CILINDRO | UN CONJUNTO DE LEVA INDIVIDUAL | UN CONDENSADOR INDIVIDUAL
65 | ¿CUÁNDO FLUYE LA CORRIENTE A TRAVÉS DEL CIRCUITO PRIMARIO DE UNA BOBINA DE ENCENDIDO POR BATERÍA? | D | SOLO CUANDO LA BUJÍA ESTÁ DISPARANDO | SOLO CUANDO LOS PLATINOS ESTÁN ABIERTOS | SIEMPRE QUE EL INTERRUPTOR ESTÉ EN POSICIÓN "ON" | SÓLO CUANDO LOS PLATINOS ESTÁN CERRADOS
66 | CUANDO SE INSTALA UNA UNIDAD DE INYECCIÓN (FUEL- AIR CONTROL UNIT), ¿CUALES SERÁN LOS AJUSTES QUE TENDRÁN QUE EFECTUARSE? | C | REGULACIÓN DE LA ARAÑA (FUEL MANIFOLD VALVE) | AJUSTE SOLAMENTE DE LAS REVOLUCIONES DEL MOTOR | AJUSTE DE LAS REVOLUCIONES EN MÍNIMO Y MEZCLA EN MÍNIMO | AJUSTE DE LA MEZCLA EN RÉGIMEN DE MÁXIMO
67 | DIAFRAGMA ROTO EN EL FUEL MANIFOLD VALVE (ARAÑA) EN UN SISTEMA DE INYECCIÓN DE FLUJO CONTINUO MARCA CONTINENTAL, OCASIONARÁ: | C | FALLA DEL MOTOR EN ALTA | FALLA DEL MOTOR EN MÍNIMO | EL MOTOR NO ENCIENDE | EL MOTOR NO SE APAGA CON EL CONTROL DE MEZCLA EN POSICIÓN CORTADO
68 | UNA BUJÍA QUE SE HA TRANCADO, SE PUEDE AFLOJAR DEL CILINDRO: | D | CALENTÁNDOLA CON UN SOPLETE | MARTILLÁNDOLA CON UN MARTILLO DE GOMA | USANDO UN EXTRACTOR DE TORNILLOS | ENFRIÁNDOLA MUY BIEN
69 | LA CLARENCIA EN LOS EXTREMOS DE LOS ANILLOS SE CHEQUEAN CON: | A | CALIBRADORES DE LÁMINAS | TORNILLOS MICROMÉTRICOS | INDICADOR DIAL | VERNIER
70 | SUPERFICIES AFILADAS EN LAS CARAS DE LAS VÁLVULAS DE ESCAPE, DEBEN SER ELIMINADAS, YA QUE: | C | PUEDEN CAUSAR QUE LA VÁLVULA SE ENCASQUILLE | NO EFECTÚA UN SELLO HERMÉTICO | PUEDEN CAUSAR PRE-IGNICIÓN | SE TRANCARÁN LAS VÁLVULAS EN POSICIÓN CERRADA.
71 | EL HPI. (CABALLOS DE FUERZA INDICADOS), SE CALCULAN DIVIDIENDO EL PRODUCTO DE LA CARRERA, ÁREA DEL PISTÓN, PRESIÓN MEDIA EFECTIVA, NÚMEROS DE COMBUSTIONES ( EXPLOSIONES) Y NÚMEROS DE CILINDROS DIVIDIDOS ENTRE: | D | 550 | 3.1416 | 13000 | 33000
72 | EL TIPO MAS COMÚN DE VÁLVULAS USADAS EN MOTORES AERONÁUTICOS SON: | B | CAMISA | POPPET | ANCHAS | DE PASO
73 | LA DISTANCIA MEDIDA EN GRADOS DE ROTACIÓN DEL CIGÜEÑAL, CUANDO AMBAS VÁLVULAS ADMISIÓN/ESCAPE SE ENCUENTRAN FUERA DE SU ASIENTO (ABIERTAS) ES LLAMADA: | D | TRANSICIÓN | ADELANTO | RETARDO | TRASLADO O CRUCE
74 | SI UN MOTOR HA SUFRIDO UNA PARADA BRUSCA, (IMPACTO CON UN OBJETO FIJO) SERÁ NECESARIO CHEQUEAR: | C | VERIFICAR LAS VÁLVULAS POR DISTORSIÓN | LOS ANILLOS DE PISTÓN POR ROTURAS | CHEQUEO DEL CIGÜEÑAL | CHEQUEAR EL ÁRBOL DE LEVAS
75 | UN PASADOR FLOTANTE DE UN PISTÓN, ES: | D | EL QUE ESTÁ ASEGURADO AL PISTÓN, PERO LIBRE EN LA BIELA | EL QUE ESTÁ ASEGURADO EN LA BIELA, Y LIBRE EN EL PISTÓN | ES HUECO | EL QUE ESTÁ LIBRE PARA ROTAR EN EL PISTÓN Y EN LA BIELA
76 | DURANTE UN VUELO NOCTURNO, UNA LLAMA( SALIDA POR TUBO O COLA DE ESCAPE) AZULADA SALIENDO DEL ESCAPE INDICARÁ QUE: | D | LA MEZCLA ES MUY RICA | DEMASIADO ACEITE EN LA CÁMARA DE COMBUSTIÓN (CILINDRO PASANDO ACEITE) | MEZCLA DEMASIADO POBRE | LA MEZCLA ES LA ADECUADA
77 | AL APRETAR (TORQUEAR) LAS TUERCAS DE SUJECIÓN DE UN CILINDRO, EL MECÁNICO DEBERÁ TENER EN CUENTA: | B | ALINEAR LOS HUECOS CON RELACIÓN A LOS ESPÁRRAGOS | APLICAR EL TORQUE QUE ESPECIFICA EL MANUAL EN LA SECCIÓN CORRESPONDIENTE | EL CABALLAJE DEL MOTOR | EL TIPO DE HÉLICE QUE TIENE INSTALADO EL MOTOR
78 | LAS FUERZAS QUE ACTÚAN SOBRE LAS PALAS DE UNA HÉLICE SON: | C | EMPUJE, AXIAL, GRAVEDAD | GRAVEDAD, PESO, VELOCIDAD | EMPUJE, EFECTOS DE TORSIÓN Y FUERZA CENTRÍFUGA | VELOCIDAD, GRAVEDAD, GIROSCOPIA
79 | CUANDO UN ÁRBOL (EJE) DE LEVAS GIRA (1/2) MEDIA VUELTA POR CADA VUELTA (1) DEL CIGÜEÑAL, Y CONTIENE NUEVE(9) LEVAS SIENDO EL MOTOR DE SEIS( 6) CILINDROS; ESTA CARACTERÍSTICA CORRESPONDERÁ A UN MOTOR DEL TIPO DE: | D | MOTOR EN LÍNEA | MOTOR EN "v" | MOTOR RADIAL | MOTOR OPUESTO
80 | LOS PAR TERMOELÉCTRICOS (TERMOCUPLES) ESTÁN GENERALMENTE CONSTRUIDOS DE DOS MATERIALES DIFERENTES QUE SON: | C | COBRE Y PLATA | COBRE Y MERCURIO | HIERRO Y CONSTANTAN | CROMO Y HIERRO
81 | LAS ESTACIONES DE LAS PALAS DE LAS HÉLICES, SON DISTANCIAS MEDIDAS DESDE: | B | DESDE LA RAÍZ DE LA PALA HACIA LA PUNTA | DESDE EL CENTRO DEL CUBO HASTA LA PUNTA DE LA PALA | DESDE LA RAÍZ DE LA PALA HASTA LA MITAD DE LA PALA | ESTA DISTANCIA LA DETERMINA EL FABRICANTE DE LA HÉLICE
82 | ¿QUÉ PASO (ÁNGULO) TENDRÁN LAS PALAS DE LA HÉLICE, UNA VEZ QUE EL AVIÓN SE ENCUENTRA VOLANDO EN CRUCERO CON LA HÉLICE AJUSTADA PARA OBTENER LAS RPM. DE CRUCERO? | D | PASO BAJO | PASO DE BANDERA | PASO ALTO | ÁNGULO VARIABLE, DE ACUERDO A LAS CONDICIONES DE OPERACIÓN EXISTENTES
83 | ¿QUÉ PASO (ÁNGULO) TENDRÁN LAS PALAS DE LA HÉLICE, CON EL CONTROL DE HÉLICE SELECCIONADO A POSICIÓN DE DESPEGUE? | A | PASO ALTO | PASO HACIA REVERSIBLE | PASO DE BANDERA | PASO BAJO
84 | EN UN MOTOR EQUIPADO CON UNA HÉLICE HIDROMÁTICA DE VELOCIDAD CONSTANTE (EN CONDICIÓN DE VUELO), SE CAMBIA LA POSICIÓN DEL ACELERADOR DE CRUCERO A MÁXIMO RECORRIDO (HACIA ADELANTE) EL ÁNGULO DE LA PALAS VARIARÁN EN: | C | DISMINUCIÓN DEL ÁNGULO | EL ÁNGULO PERMANECE IGUAL | AUMENTARA EL ÁNGULO DE LAS PALAS | EL GOBERNADOR NO OPERARA EN ESTA CONDICIONES
85 | EN UN MOTOR EQUIPADO CON UNA HÉLICE DE PASO FIJO: AL AUMENTAR EL ÁNGULO DE ATAQUE DEL AVIÓN, LAS REVOLUCIONES DEL MOTOR: | C | AUMENTARÁN | NO VARÍAN | DISMINUIRÁN | NINGUNA DE LAS ANTERIORES
86 | SI AUMENTAMOS LA POTENCIA EN UN MOTOR (AVANCE DEL ACELERADOR) EQUIPADO CON UNA HÉLICE DE VELOCIDAD CONSTANTE, Y LAS RPM. PERMANECEN FIJAS: EL ÁNGULO DE LA HÉLICE PERMANECERÁ IGUAL: | B | CIERTO | FALSO
87 | SI AUMENTAMOS LA POTENCIA EN EL MOTOR (AVANCE DEL ACELERADOR) EQUIPADO CON UNA HÉLICE DE VELOCIDAD CONSTANTE, Y LAS RPM. PERMANECEN FIJAS: EL CONSUMO DE COMBUSTIBLE TAMBIÉN PERMANECEN FIJO: | B | CIERTO | FALSO
88 | SI TENEMOS QUE EFECTUAR EL TORQUEO DE UN PERNO A UN VALOR DE 380 LIBRAS/PULGADAS; PERO EL TORQUIMIENTO QUE VAMOS A USAR ESTA DISEÑADO PARA VALORES DEL LIBRAS/PIES, ¿CUÁL SERÁ EL VALOR QUE TENDRÍAMOS QUE USAR PARA OBTENER EL TORQUE DESEADO? | C | 4560 LIBRAS/PIES | 320 LIBRAS/PULGADAS | 31.7 LIBRAS/PIES | 380 LIBRAS/PULGADAS
89 | EL INTERVALO ENTRE RECONSTRUCCIONES(OVERHAUL) T.B.O ES BASADO USUALMENTE EN: | D | EXPERIENCIA DEL FABRICANTE CON EL MOTOR | USO QUE TIENE EL MOTOR (TIPO DE OPERACIÓN) | POTENCIA DEL MOTOR | LAS ALTERNATIVAS A Y B SON CORRECTAS
90 | LAS LÍNEAS DEL SISTEMA DE LUBRICACIÓN, SE IDENTIFICAN CON UNA CINTA O DISTINTIVO DE COLOR: | C | ROJO | AZUL/AMARILLO/AZUL | AMARILLO | MARRÓN
91 | LAS LÌNEAS DEL SISTEMA DE DETECCIÒN/ EXTINCIÒN DE FUEGO, SON IDENTIFICADOS CON CINTAS O DISTINTIVOS DE COLOR: | D | ROJO | AZUL | BLANCO | MARRÒN
92 | LAS LÍNEAS QUE CONECTAN CON EL INSTRUMENTO DE PRESIÓN DE ADMISIÓN (MANIFOLD PRESS) ESTARÁN IDENTIFICADAS POR LOS COLORES: | D | VERDE/AZUL | BLANCO/VERDE | ROJO/NEGRO | BLANCO/AZUL
93 | LAS BATERÍAS DE NI-CD (NÍQUEL/CADMIO), PRODUCEN CORRIENTE: | C | ALTERNA (AC) | PULSATIL (CC) | DIRECTA (DC) | ESTÁTICA (CE)
94 | EL INDICADOR DE PRESIÓN DE ADMISIÓN "MANIFOLD PRESSURE" ESTANDO EL MOTOR SIN FUNCIONAR (MOTOR APAGADO), REGISTRARÁ: | A | PRESIÓN ATMOSFÉRICA DEL CAMPO | INDICACIÓN CERO | PRESIÓN MAYOR QUE LA ATMOSFÉRICA | PRESIÓN MENOR QUE LA ATMOSFÉRICA
95 | ¿QUÉ FALLA OCASIONARÍA SI LA ABERTURA (GAP) DEL ANILLO EN EL CILINDRO ES MUY PEQUEÑA? | C | NO SELLARÁ CORRECTAMENTE | NO PRESENTARÁ NINGÚN PROBLEMA | EL ANILLO SE ROMPERÁ | EL ANILLO NO ASENTARÁ EN EL CILINDRO
96 | LA FINALIDAD DE LA VÁLVULA DE EMPOBRECIMIENTO EN UN CARBURADOR A PRESIÓN ES: | C | DISMINUIR LA RELACIÓN COMBUSTIBLE / AIRE CUANDO EL MOTOR ES OPERADO EN POTENCIA DE CRUCERO | DISMINUIR EL FLUJO DE COMBUSTIBLE CUANDO EL MOTOR ES OPERADO EN CRUCERO MANUAL POBRE ECONÓMICO | DISMINUIR LA RELACIÓN COMBUSTIBLE/AIRE A MEJOR POTENCIA CUANDO SE USA INYECCIÓN DE AGUA | SUMINISTRAR COMBUSTIBLE ADICIONAL PARA OPERAR A ALTA POTENCIA
97 | UN DISCO DE LEVAS, DE TRES LÓBULOS, EN UN MOTOR RADIAL DE 7 CILINDROS ROTARÁ: | D | A LA VELOCIDAD DEL CIGÜEÑAL | 8 VECES LA VELOCIDAD DEL CIGÜEÑAL | 2 VECES LA VELOCIDAD DEL CIGÜEÑAL | 1/6 VEZ LA VELOCIDAD DEL CIGÜEÑAL
98 | EN UN SISTEMA DE INYECCIÓN DE COMBUSTIBLE DE FLUJO CONTINUO, EL COMBUSTIBLE ES: | D | INYECTADO DIRECTAMENTE EN LOS CILINDROS | INYECTADO EN EL MÚLTIPLE DE ADMISIÓN EN EL IMPULSOR | INYECTADO CONTINUAMENTE AL CILINDRO | DESCARGADO CONTINUAMENTE EN LA LUMBRERA DE ADMISIÓN
99 | EN CASO DE EXISTIR DESGASTE EN LOS PASADORES DEL PISTÓN, ESTOS SE PODRÁN MEDIR UTILIZANDO: | B | AZUL DE PRUSIA | MICRÓMETRO | MAGNAFLUX | VERNIER
100 | LAS EMPACADURAS Y SELLOS SON REEMPLAZADOS: | D | SOLAMENTE SI SE ROMPEN O ESTÁN GASTADOS | SOLAMENTE EN SERVICIO LARGO | A LAS 100 HORAS | CUANDO SE REMUEVE UNA PIEZA QUE UTILICE DICHAS EMPACADURAS Y SELLOS
101 | LA FORMACIÓN DE CARBÓN ENTRE LA GUÍA Y EL VÁSTAGO DE LA VÁLVULA, CAUSARÁ: | C | ENCENDIDO ADELANTADO | DETONACIONES | QUE LA VÁLVULA SE PEGUE | NINGUNA DE LAS ANTERIORES
102 | ¿PARA QUÉ SE USA DIFUSOR EN EL MÚLTIPLE DE ADMISIÓN? | C | PARA AYUDAR A ENFRIAR LA MEZCLA | PARA IGUALAR LA MEZCLA | PARA IGUALAR LA DISTRIBUCIÓN DE LA MEZCLA EN EL CILINDRO | PARA LA DISTRIBUCIÓN PAREJA DE AIRE EN EL IMPELER
103 | SI UN MOTOR OPERA MUCHO TIEMPO EN TIERRA, A GRAN VELOCIDAD, ESTO CAUSARÁ: | A | DESGASTE DE LOS ANILLOS | MEZCLA RICA | PRESIÓN ALTA EN LOS TUBOS DE ESCAPE | QUE SE CONGELE EL CARBURADOR
104 | SI EL RESORTE DEL PLATINO PRINCIPAL DE UN MAGNETO ESTÁ VENCIDO (FLOJO), EL MAGNETO: | C | FALLARÁ A BAJAS R.P.M | DARÁ UNA CHISPA PREMATURA | FALLARÁ EN ALTAS R.P.M | NO SERÁ AFECTADO
105 | LA FUNCIÓN DE UN ACOPLAMIENTO DE IMPULSO, ES DAR UN GIRO FUERTE Y MOMENTÁNEO AL ROTOR DEL MAGNETO, PARA: | B | ALIMENTAR CORRIENTE DE LA BATERÍA AL CIRCUITO PRIMARIO DEL MAGNETO | RETARDAR LA CHISPA UN DETERMINADO TIEMPO DURANTE EL PROCESO DE ARRANQUE | DESACOPLAR EL ELECTROL POSTERIOR | PONER EN CORTO CIRCUITO MOMENTÁNEAMENTE AL CONDENSADOR PRIMARIO Y ASÍ PODER AYUDAR
106 | UN ANILLO RASPADOR DE ACEITE ES AQUEL QUE: | C | ESTÁ MONTADO SOLAMENTE EN LA CABEZA DEL PISTÓN | ESTÁ MONTADO EN EL CENTRO DE LA CAMISA DEL PISTÓN | TIENE UNA FORMA BISELADA PARA BARRER EL ACEITE DE LAS PAREDES DEL CILINDRO | RESISTE MEJOR LA COMPRESIÓN DEL CILINDRO
107 | LA SEPARACIÓN " E-GAP" DE UN MAGNETO, SE CONSIDERA COMO: | B | EL NÚMERO DE GRADOS DE ROTACIÓN DEL IMÁN ENTRE LA POSICIÓN DE MÁXIMO FLUJO, Y LA POSICIÓN DONDE ABREN LOS PLATINOS. | EL NÚMERO DE GRADOS DE ROTACIÓN DEL IMÁN ENTRE LA POSICIÓN NEUTRAL DE LOS POLOS, Y LA POSICIÓN DONDE ABREN LOS PLATINOS. | EL NÚMERO DE GRADOS DE ROTACIÓN DEL IMÁN ENTRE LA POSICIÓN NEUTRAL DE LOS POLOS, Y LA POSICIÓN DONDE CIERRAN LOS PLATINOS. | NINGUNA DE LAS ANTERIORES
108 | EN UN MOTOR RADIAL DE 14 CILINDROS, CON SISTEMA DE ENCENDIDO DOBLE, EL MAGNETO DERECHO TENDRÁ : | D | 7 LEVAS PARA UNA ESTRELLA DE CILINDRO | 7 LEVAS DE DOBLE ACCIÓN | NO TIENE LEVA POR SER ENCENDIDO POR MAGNETO | UNA LEVA POR CADA CILINDRO
109 | LA FUNCIÓN DE LOS MONTANTE DE GOMA DEL MOTOR (DINAFOCALES) ES: | A | AMORTIGUADORES DE VIBRACIÓN | PERMITIR AJUSTAR LA POSICIÓN DEL MOTOR PARA ACOMODAR LOS CONTROLES | ELIMINAR LA INTERFERENCIA EN LA RADIO | PREVENIR FUEGO EN EL FUSELAJE RESTRINGIENDO CORTO CIRCUITO
110 | EN AUSENCIA DE HERRAMIENTAS ESPECIALES, EL MECÁNICO PUEDE CHEQUEAR SI LAS VARILLAS DE EMPUJE ESTÁN DERECHAS: | C | MIDIÉNDOLAS CON UN TRANSPORTADOR | ROTÁNDOLAS EN POSICIÓN, USANDO UN INDICADOR DE RELOJ. | ROTÁNDOLAS EN UNA SUPERFICIE PLANA | TODAS LAS ANTERIORES
111 | EN UN CARBURADOR DE PRESIÓN, EL CONTROL DE MEZCLA AUTOMÁTICO ACTUARÁ SOBRE EL DIAFRAGMA DE: | B | LA CÁMARA DE GASOLINA | LA SECCIÓN MEDIDORA DE AIRE | EL MECANISMO DE MARIPOSA | LA VÁLVULA DE EMPOBRECIMIENTO
112 | LOS AMORTIGUADORES DINÁMICOS (CONTRAPESAS), SON PARTE INTEGRAL DE: | A | EL CIGÜEÑAL | LA HÉLICE | EL IMPELER | EL SUPERCARGADOR
113 | CUANDO SE ESTÁ SELECCIONANDO UN ACEITE PARA MOTORES ¿CUÁL DE LAS SIGUIENTES CARACTERÍSTICA ES MUY IMPORTANTE EN DICHA SELECCIÓN? | B | ALTA TEMPERATURA DE DERRAME | ALTA TEMPERATURA DE INFLAMACIÓN | BAJA TEMPERATURA DE INFLAMACIÓN | BAJO GRADO DE ESTABILIDAD QUÍMICA
114 | LA SECCIÓN DE NARIZ DE UN AVIÓN LIGERO, ESTÁ CUBIERTA DE ACEITE DESPUÉS DE UNA CORRIDA; DE LAS SIGUIENTES ALTERNATIVAS, ¿CUÁL SE APLICARÁ A ESTA SITUACIÓN? | C | RODILLO DE EMPUJE MUY GASTADO | RODILLO DELANTERO PRINCIPAL MUY GASTADO | EL SELLO DE ACEITE DEL CIGÜEÑAL ESTÁ DEFECTUOSO | ES NORMAL
115 | ¿CUÁL ES LA VELOCIDAD DE ROTACIÓN DEL ÁRBOL DE LEVAS EN UN MOTOR HORIZONTAL OPUESTO EN RELACIÓN AL CIGÜEÑAL? | C | 1/8 DE LA VELOCIDAD DEL CIGÜEÑAL | 1/4 DE LA VELOCIDAD DEL CIGÜEÑAL | 1/2 DE LA VELOCIDAD DEL CIGÜEÑAL | LA MISMA VELOCIDAD DEL CIGÜEÑAL
116 | PARA LA CALIBRACIÓN DE LAS VÁLVULAS DE UN MOTOR DE 9 CILINDROS, SE DEBE: | B | ABRIR LAS TOLERANCIAS DE LAS VÁLVULAS DEL CILINDRO NÚMERO 1 HASTA LA GRADUACIÓN EN CALIENTE DE LA TOLERANCIA | VERIFICAR LA CALIBRACIÓN DE LAS VÁLVULAS DE CADA CILINDRO, EMPEZANDO CON EL NÚMERO 1 Y CONTINUAR EN EL ORDEN DE ENCENDIDO | REMOVER TODAS LAS BUJÍAS ANTES DE EMPEZAR LA OPERACIÓN | ABRIR LA TOLERANCIA DE LAS VÁLVULAS DE TODOS LOS CILINDROS HASTA LA GRADUACIÓN EN CALIENTE
117 | ¿EN QUÉ POSICIÓN DEBEN ESTAR LOS COWL FLAP DE LA CAPOTA, AL PRENDER UN MOTOR Y CALENTARLO EN CONDICIONES NORMALES? | A | COMPLETAMENTE ABIERTOS DURANTE TODA LA OPERACIÓN | COMPLETAMENTE CERRADOS DURANTE TODA LA OPERACIÓN | EN UNA POSICIÓN INTERMEDIA | ABIERTO AL ARRANCARLO Y CERRADO CUANDO SE CALIENTA
118 | A LOS COJINETES DE RODILLOS Y BOLAS, SE LES DEBE: | C | INSPECCIONAR POR EL MÉTODO DE MAGNAFLUX | PRESTAR ATENCIÓN POR SI SE OYEN RUIDOS EXTRAÑOS | INSPECCIONAR VISUALMENTE CON LA AYUDA DE UN LENTE DE AUMENTO PARA CHEQUEO DE SUPERFICIES DE CONTACTO Y CHEQUEO POR LIBRE GIRO | NO SE DEBE HACER NADA, YA QUE EL MONTAJE ES MUY BUENO
119 | CUANDO UN ÁRBOL DE LEVAS DA MEDIA VUELTA POR CADA UNA DEL CIGÜEÑAL Y TIENE TRES LÓBULOS DE ENTRADA Y EL MOTOR TIENE SEIS CILINDROS, SE PUEDE DECIR QUE: | D | EL MOTOR ES EN LÍNEA | EL MOTOR ES RADIAL | EL ORDEN DE LOS CILINDROS NO ES SIMÉTRICO | EL MOTOR ES OPUESTO
120 | ¿CUÁL ES EL MATERIAL QUE GENERALMENTE SE UTILIZA EN LA CONSTRUCCIÓN DE BARRILES DE CILINDROS? | B | ALEACIÓN DE ALUMINIO | ALEACIÓN DE ACERO | HIERRO COLADO | ALUMINIO Y BRONCE
121 | ¿POR QUÉ UNA BOMBA DE RECUPERACIÓN ESTÁ DISEÑADA PARA MAYOR CAPACIDAD QUE LA BOMBA DE PRESIÓN EN UN SISTEMA DE CÁRTER SECO? | B | LA ENTRADA DE ACEITE DE LA BOMBA DE BARRIDO ES POR SUCCIÓN, MIENTRAS QUE EN LA BOMBA DE PRESIÓN ES POR GRAVEDAD. | LA BOMBA DE BARRIDO DEBE DESARROLLAR MAYOR PRESIÓN. | LAS LÍNEAS DE RECUPERACIÓN SON MAS LARGAS. | EL ACEITE TIENE MAYOR TEMPERATURA.
122 | LOS DEFLECTORES Y DESVIADORES EN LOS CILINDROS DE MOTORES RECÍPROCOS DEBEN SER REPARADOS COMO SE REQUIERE, PARA PREVENIR PERDIDA DE: | B | POTENCIA | ENFRIAMIENTO | VAPORIZACIÓN | HUMEDAD
123 | A MEDIDA QUE LA VELOCIDAD DE UN MOTOR DE AERONAVE AUMENTA, EL VOLTAJE INDUCIDO EN LA BOBINA SECUNDARIA DE UN MAGNETO: | C | PERMANECE CONSTANTE | VARÍA CON LA CALIBRACIÓN DEL REGULADOR DE VOLTAJE | AUMENTA | DISMINUYE
124 | LA PRESENCIA DE ACEITE EN EL MÚLTIPLE DE ADMISIÓN EN UN MOTOR RADIAL 1830 INDICA: | D | ANILLOS DE PISTÓN ROTOS | DESGASTE EN EL COJINETE BIELA MAESTRA | VÁLVULAS ATASCADAS | DESGASTE DE LOS SELLOS DE ACEITE DEL SUPERCARGADOR
125 | SI UN MECÁNICO COMIENZA A MOVER LAS PALAS DE UNA HÉLICE Y EXPERIMENTA UNA RESISTENCIA DETERMINADA, LA CAUSA PROBABLE ES: | B | LAS VÁLVULAS ESTÁN ATASCADAS | EL ACEITE SE HA ACUMULADO EN LOS CILINDROS INFERIORES | LAS CONTRAPESAS ESTÁN TRABADAS | LAS CLARENCIAS DE LAS VÁLVULAS ES DEMASIADO PEQUEÑA
126 | ¿CUÁL DE LOS SIGUIENTES COJINETES, ES EL MENOS PROBABLE DE SER UN COJINETE DE RODILLOS O DE BOLAS? | C | COJINETE DE BALANCÍN (MOTOR CON VÁLVULA EN LA CULATA) | COJINETE PRINCIPAL DEL CIGÜEÑAL (MOTOR RADIAL) | COJINETE DE LA BIELA MAESTRA (MOTOR RADIAL) | COJINETE DEL INDUCIDO DEL GENERADOR
127 | ¿DÓNDE ESTÁ UBICADA LA VÁLVULA DE DESAHOGO DE PRESIÓN, EN EL SISTEMA DE ACEITE? | C | DESPUÉS DEL RADIADOR | ENTRE LA ENTRADA DE LA BOMBA DE ACEITE Y EL TANQUE | DESPUÉS DE LA BOMBA DE ACEITE, ANTES DEL FILTRO | ENTRE LA BOMBA DE BARRIDO Y EL RADIADOR
128 | ¿CUÁL DE LOS SIGUIENTES ENUNCIADOS, NO CONTRIBUIRÁ A QUE EL CONSUMO DE ACEITE SEA ALTO? | C | COJINETES DESGASTADOS | ALTA TEMPERATURA DE ACEITE | CUALIDADES DE LOS LUBRICANTES | CAPACIDAD DEL TANQUE DE ACEITE
129 | LOS PISTONES SE DESMONTAN DE LAS BIELAS: | D | DESPUÉS DE DESMOTAR EL CIGÜEÑAL DEL MOTOR | NUNCA, A NO SER QUE SE REEMPLACEN | LA ALTERNATIVA A Y D SON CORRECTAS | DESPUÉS DE DESMOTAR LOS CILINDROS
130 | DURANTE UNA INSPECCIÓN DE 100 HORAS SE DEBERÁ: | D | PONER EN TIEMPO LAS VÁLVULAS | PONER EN TIEMPO LOS MAGNETOS | LA ALTERNATIVA A Y B SON CORRECTAS | EFECTUAR UNA PRUEBA DE COMPRESIÓN EN LOS MOTORES
131 | ¿QUÉ PRODUCIRÁ FLUCTUACIÓN EN LA LECTURA DEL INDICADOR DE TEMPERATURA DE CABEZA DE CILINDROS? | D | CABLES INVERTIDOS EN EL PAR TERMOELÉCTRICO | PAR TERMOELÉCTRICO MAL MONTADO | INTERRUPTOR DE IGNICIÓN DEFECTUOSO | CABLES FLOJOS EN EL PAR TERMOELÉCTRICO
132 | PARA DETERMINAR MEJOR EL ÁREA DE LA CARA DE UNA VÁLVULA EN SU ASIENTO, EL MECÁNICO DEBE USAR: | D | TIZA DE CARPINTERO | TINTE | SHELLAC | AZUL DE PRUSIA
133 | ¿QUÉ SE AJUSTA PARA VARIAR LA RELACIÓN DE MEZCLA CUANDO SE ESTÁ EN MÍNIMO? | A | EL CONTROL DE MEZCLA | LA CANTIDAD DE AIRE QUE FLUYE SOBRE LA VÁLVULA DEL ACELERADOR | EL TAMAÑO DEL JET DE DESCARGA | LA CANTIDAD DE AIRE SANGRADO
134 | ¿QUÉ CONDICIONES INDICAN QUE UNA MEZCLA ESTÁ PROPIAMENTE AJUSTADA EN MÍNIMO? | B | LAS R.P.M CAERÁN SIN NINGÚN AUMENTO AL APAGAR EL MOTOR | LAS R.P.M AUMENTARÁN UN POCO ANTES DE APAGARSE EL MOTOR | LA PRESIÓN DE MANIFOLD DISMINUIRÁ ANTES DE AUMENTAR A LA PRESIÓN | LA PRESIÓN DE MANIFOLD AUMENTARÁ TAN PRONTO COMO SE COMIENCE A RETRAER EL CONTROL DE MEZCLA
135 | ¿CUÁL ES EL PELIGRO DE INSTALAR UNA BUJÍA CON MUY POCO TORQUE? | C | NINGUNO, LA BUJÍA DURARÁ MAS PORQUE NO SE ESTIRARÁ LA ROSCA | EL ELECTRODO NO LLEGARÁ LO SUFICIENTEMENTE ADENTRO DEL CILINDRO PARA ENCENDER LA MEZCLA | MUY POCO TORQUE NO HARÁ UN BUEN SELLO, Y LOS GASES CALIENTES SE PODRÁN ESCAPAR POR LA ROSCA, DAÑANDO LA BUJÍA Y LA CABEZA DEL CILINDRO | LA BUJÍA VIBRARÁ EN EL HUECO Y DESGASTARÁ LA ROSCA DE LA CABEZA DEL CILINDRO
136 | EN UN SISTEMA DE ENCENDIDO DOBLE (MOTOR RADIAL), EL MAGNETO DERECHO ALIMENTARÁ A: | A | TODAS LAS BUJÍAS DELANTERAS | TODAS LAS BUJÍAS TRASERAS | BUJÍAS TRASERAS Y DELANTERAS | ENCENDERÁ LOS CILINDROS DEL LADO DERECHO
137 | ¿CUÁL DE LOS SIGUIENTES TÉRMINOS, NO ES UN MÉTODO DE TRANSFERENCIA DE CALOR? | C | CONVECCIÓN | CONDUCCIÓN | DIFUSIÓN | RADIACIÓN
138 | CUANDO UN MOTOR DE 125 HP. MÁXIMO, ESTÁ USANDO 65% DE LA POTENCIA, ¿CUÁNTOS HP. ESTÁN SIENDO DESARROLLADOS? | C | 30,85 HP | 38,85 HP | 81,25 HP | 93,05 HP
139 | ¿CUÁL ES LA RELACIÓN DE UNA CARGA DE COMBUSTIBLE DE 200 GALONES A UNA DE 1,680 LIBRAS? (NOTA: 1 GALÓN = 6 LIBRAS DE PESO). | B | 5:42 | 5:7 | 3:7 | 2:3
140 | UN AVIÓN EQUIPADO CON INDICADOR DE POTENCIA (MANIFOLD), Y ESTACIONADO EN UN AEROPUERTO SITUADO A NIVEL DEL MAR, SI LA PRESIÓN BAROMÉTRICA ES NORMAL, EL INSTRUMENTO DEBE LEER: | B | 27,92 HG | 29,92 HG | 28,92 HG | 30,92 HG
141 | EL REGRESO DE LLAMAS, A TRAVÉS DEL CARBURADOR PUEDE SER CAUSADO POR: | D | LA VÁLVULA DE ESCAPE TRANCADA | MEZCLA MUY RICA | BAJO NIVEL DE ACEITE | MEZCLA MUY POBRE
142 | EN UN MAGNETO, LOS PLATINOS SON CONECTADOS: | D | EN PARALELO CON EL CIRCUITO PRIMARIO | EN SERIE CON EL CIRCUITO SECUNDARIO | EN PARALELO CON EL CIRCUITO SECUNDARIO | EN SERIE CON EL CIRCUITO PRIMARIO
143 | NORMALMENTE,¿ CUÁL ES EL MÉTODO QUE SE USA PARA DETECTAR RAJADURAS EN LA MANZANA (HUB) DE LA HÉLICES? | B | BAÑOS DE ACEITE | MAGNAFLUX | TINTE PENETRANTE | RAYOS X
144 | ¿CUÁL DEBE SER EL ÁNGULO ENTRE LAS UNIONES (GAP) DE LOS ANILLOS DE COMPRESIÓN, DE BARRIDO, Y DE DISTRIBUCIÓN DE ACEITE EN LOS CILINDROS? | B | 360º | 120º | 90º | 270º
145 | DE LOS METALES QUE SE NOMBRAN A CONTINUACIÓN, ¿EN CUAL EFECTUARÍA USTED UNA INSPECCIÓN POR PARTÍCULAS MAGNÉTICAS? | B | ALUMINIO | ALEACIÓN DE HIERRO | ZINC | COBRE
146 | PARA DETERMINAR SI UNA VÁLVULA SE HA ESMERILADO SUFICIENTEMENTE Y ASIENTA BIEN, UN MECÁNICO DEBE: | C | HACER GIRAR LA VÁLVULA CONTRA EL ASIENTO | MARCAR CON TIZA LA SUPERFICIE DEL ASIENTO DE LA VÁLVULA Y HACERLA GIRAR CONTRA SU ASIENTO. | LLENAR LA CÁMARA DE COMBUSTIÓN CON GASOLINA Y COMPROBAR SI SE FILTRA POR LOS ASIENTOS DE LA VÁLVULA. | COMPROBAR SI PASAN GASES AL CÁRTER DURANTE EL RODAJE DEL MOTOR
147 | LOS SERVICIOS QUE SE EFECTÚEN EN UNA AERONAVE, SERÁN ASENTADOS EN LA BITÁCORA POR : | C | LA AUTORIDAD AERONÁUTICA | EL PROPIETARIO DE LA AERONAVE | EL TALLER RESPONSABLE DEL MANTENIMIENTO | QUIEN AUTORIZA EL TRABAJO
148 | ¿CÓMO SE EVITA QUE SE ACUMULE UN EXCESO DE ACEITE EN LAS PAREDES DEL CILINDRO? | C | MEDIANTE CONDUCTOS HUECOS EN LAS FALDAS DEL PISTÓN | USANDO PISTONES CON ANILLOS DE TEXFLÓN, PARA LA DISTRIBUCIÓN DE LA PELÍCULA DE ACEITE QUE LUBRICA LOS CILINDROS | USANDO ANILLOS RASPADORES PARA ACEITE EN CABEZA DEL PISTÓN, DEBAJO DE LOS ANILLOS DE COMPRESIÓN | USANDO ANILLOS DE FIBRAS PARA RETENER EL ACEITE
149 | LOS CABLES DE LAS BUJÍAS TIENE UN AISLANTE GRUESO PARA: | B | EVITAR LA INTERFERENCIA CON LA RADIO | EVITAR DERIVACIONES DE LA CORRIENTE DE ALTA TENSIÓN | PORQUE CIRCULA POR ELLOS CORRIENTE DE ELEVADO AMPERAJE | PARA PROTEGERLOS DE LA HUMEDAD
150 | EL SISTEMA DE LUBRICACIÓN EN UN MOTOR DE AERONAVE, ADEMÁS DE REDUCIR LA FRICCIÓN ENTRE PIEZAS MÓVILES, REALIZA UNA IMPORTANTE MISIÓN: | D | INDICAR LAS TEMPERATURAS DE LAS DIVERSAS CULATAS DE LOS CILINDROS | MANTENER EL MOTOR CALIENTE DURANTE LAS OPERACIONES EN TIEMPOS FRÍOS | EVITAR LA OXIDACIÓN DE LAS PIEZAS MECÁNICAS | ENFRIAR EL MOTOR
151 | ¿QUÉ PRECAUCIÓN HAY QUE TOMAR CUANDO SE CAMBIA UN CILINDRO DE UNA BIELA MAESTRA (MR), EN UN MOTOR RADIAL? | B | QUE EL CILINDRO SEA CROMADO | COLOCAR UNA HERRAMIENTA ESPECIAL PARA INMOVILIZAR LA BIELA | COLOCAR EL PISTÓN EN EL PUNTO MUERTO SUPERIOR | NO TIENE IMPORTANCIA
152 | ¿QUÉ INDICA EL NÚMERO DE ESTACIÓN DE LA PALA DE UNA HÉLICE? | A | LA DISTANCIA EN PULGADAS A PARTIR DEL CENTRO DEL CUBO DE LA HÉLICE | EL ÁNGULO DE LA PALA | EL ANCHO DE LA PALA EN LA ESTACIÓN | LA DISTANCIA DE LA CUERDA MEDIA AERODINÁMICA
153 | ALGUNOS CILINDROS DE CILINDROS SE ENDURECEN MEDIANTE | A | NITRURACIÓN | PELADURA POR DISPARO | TEMPLADO | CARBURACIÓN
154 | A MEDIDA QUE LA PRESIÓN DE MANIFOLD EN UN MOTOR RECÍPROCO OPUESTO AUMENTA ¿QUÉ CAMBIOS OCURREN DENTRO DE LA CÁMARA DE COMBUSTIÓN? | D | EL VOLUMEN DE AIRE EN EL CILINDRO AUMENTA | EL PESO DE LA CARGA AIRE- COMBUSTIBLE DISMINUYE | EL VOLUMEN DE AIRE EN EL CILINDRO DISMINUYE | LA DENSIDAD DE AIRE AUMENTA
155 | SÍRVASE CALCULAR LA CILINDRADA EN UN MOTOR RADIAL DE 14 CILINDROS, CON LAS SIGUIENTES CARACTERÍSTICAS: DIÁMETRO DEL CILINDRO 5.5" CARRERA DEL PISTÓN DE 5.5" | B | 130.67 PULGADAS CÚBICAS | 1830 PULGADAS CÚBICAS | 1850 PULGADAS CÚBICAS | 1200 PULGADAS CÚBICAS
156 | ¿CUÁL SERÁ LA RELACIÓN DE COMPRESIÓN, DE UN CILINDRO CON 140 PULGADAS CÚBICAS Y UNA CÁMARA DE COMBUSTIÓN CON 20 PULGADAS CÚBICAS DE CAPACIDAD? | C | 7 A 1 | 6 A 1 | 8 A 1 | 4 A 1
157 | ¿CÓMO REGRESA AL SUMIDERO, EL ACEITE RECOGIDO POR LOS ANILLOS DE CONTROL DE ACEITE? | B | A TRAVÉS DE LA RANURA EN LA FALDA DEL PISTÓN | A TRAVÉS DE HUECOS TALADRADOS EN LAS RANURAS DE LOS ANILLOS | A TRAVÉS DE HUECOS EN EL PASADOR DEL PISTÓN | PERMANECE ATRAPADO ENTRE LOS ANILLOS RASPADORES DE ACEITE
158 | LOS CARBURADORES A PRESIÓN CONSTAN DE UNA VÁLVULA DE ENRIQUECIMIENTO, LA CUAL ES ABIERTA POR : | B | PRESIÓN DE AIRE | PRESIÓN DE COMBUSTIBLE | PRESIÓN DE AGUA | SUCCIÓN DEL VENTURI.
159 | EL PROPÓSITO DE DOS O MÁS RESORTES DE VÁLVULA EN LOS MOTORES DE PISTÓN DEL AVIÓN ES | B | ECUALIZAR LA PRESIÓN LATERAL EN LOS VÁSTAGOS DE LA VÁLVULA | ELIMINAR LA SOBRETENSIÓN DEL RESORTE DE LA VÁLVULA | ECUALIZAR LA CARGA DE LA CARA DE LA VÁLVULA | TODOS SON CORRECTOS
160 | ¿CUÁL DE LOS SIGUIENTES TIPOS DE RODAMIENTOS DEBE LUBRICARSE CONTINUAMENTE CON ACEITE A PRESIÓN? | C | BOLA | RODILLO | LISO | A Y B SON CORRECTAS
161 | ¿CUÁL DE LOS SIGUIENTES RESULTADOS RESULTA EN UNA DISMINUCIÓN EN LA EFICIENCIA VOLUMÉTRICA? | B | TEMPERATURA DE LA CABEZA DEL CILINDRO DEMASIADO BAJA | OPERACIÓN DE ACELERACIÓN PARCIAL | TUBOS DE ADMISIÓN CORTOS DE GRAN DIÁMETRO
162 | UN MOTOR DE PISTÓN DESIGNADO COMO LYC O-235 – X. ¿QUÉ INDICA 235? | A | EL DESPLAZAMIENTO TOTAL DEL PISTÓN DEL MOTOR | EL PISTÓN BOMBEARÁ UN MÁXIMO DE 235 PULGADAS CÚBICAS DE AIRE POR REVOLUCIÓN DEL CIGÜEÑAL | EL DESPLAZAMIENTO TOTAL DEL PISTÓN DE UN CILINDRO
163 | LA POTENCIA DESARROLLADA EN LOS CILINDROS DE UN MOTOR ALTERNATIVO SE CONOCE COMO | B | POTENCIA DEL EJE | POTENCIA INDICADA. | POTENCIA DEL FRENO.
164 | ¿CUÁL ES EL PROPÓSITO DEL CONTROL DE POTENCIA EN UN MOTOR ALTERNATIVO? | A | PARA DETERMINAR UN RENDIMIENTO SATISFACTORIO | PARA VERIFICAR LA CAÍDA DE MAGNETO | PARA DETERMINAR SI LA MEZCLA DE COMBUSTIBLE Y AIRE ES ADECUADA | PARA VERIFICAR LA SINCRONIZACIÓN DE LA VÁLVULA
165 | LA HOLGURA EXCESIVA DE LA VÁLVULA HACE QUE LAS VÁLVULAS SE ABRAN | A | TARDE Y CIERRE TEMPRANO | TEMPRANO Y CIERRE TARDE | TARDE Y CIERRE TARDE | TEMPRANO Y CIERRE TEMPRANO
166 | LOS INDICADORES DE TEMPERATURA DEL ACEITE DEL MOTOR INDICAN LA TEMPERATURA DEL ACEITE | B | INGRESO AL ENFRIADOR DE ACEITE | INGRESO AL MOTOR | EN EL TANQUE DE ALMACENAMIENTO DE ACEITE | DESPUÉS DE PASAR EL ENFRIADOR DE ACEITE
167 | LA FLEXIBILIDAD DE OPERACIÓN DEL MOTOR ES LA CAPACIDAD DEL MOTOR PARA | C | ENTREGAR LA MÁXIMA POTENCIA A UNA ALTITUD ESPECÍFICA | CUMPLA CON LOS EXIGENTES REQUISITOS DE EFICIENCIA Y BAJO PESO POR CABALLO DE FUERZA | CUMPLA CON LOS EXIGENTES REQUISITOS DE EFICIENCIA Y BAJO PESO POR CABALLO DE FUERZA | TODO LO ANTERIOR ES CORRECTO
168 | ¿QUÉ INSPECCIÓN SE DEBE REALIZAR EN UN MOTOR QUE HA ESTADO ALMACENADO? | A | REALIZAR UNA INSPECCIÓN PARA DETERMINAR SI HAY ALGÚN DAÑO POR CORROSIÓN | INSPECCIÓN VISUAL | INSPECCIÓN CALENDARIO
169 | ¿PARA QUÉ SIRVE EL ANÁLISIS DEL ACEITE? | A | LAS PARTÍCULAS DE METAL EN EL ACEITE MUESTRAN UN DESGASTE NORMAL DEL MOTOR | PARA ANALIZAR LA VISCOSIDAD DE DESGASTE DEL ACEITE | PARA ANALIZAR SI CONTIENE PARTÍCULAS DE AGUA
170 | ¿QUÉ PUBLICACIÓN SE USA PARA VERIFICAR EL FUNCIONAMIENTO NORMAL DE UN MOTOR? | A | MANUAL DE MANTENIMIENTO DEL FABRICANTE. | MANUAL DEL OPERADOR | MANUAL DEL MPO
171 | SE ENCUENTRA UN CILINDRO DÉBIL DURANTE UNA COMPROBACIÓN DE COMPRESIÓN. ¿QUÉ HAY QUE INSPECCIONAR? | B | LA PRESIÓN SE TRANSMITE POR IGUAL EN TODAS LAS DIRECCIONES | EL DESGASTE DE LOS ANILLOS DE COMPRESIÓN, EL ASIENTO DE VÁLVULAS, RESORTES FRACTURADOS | BARRIL FRACTURADO.
172 | ¿CÓMO SE PUEDE REPARAR UN PERNO SUELTO EN EL CÁRTER DEL MOTOR? | B | APLICANDO SOLDADURA OXIACETILÉNICA | RETIRE EL PERNO SUELTO E INSPECCIONE EL ORIFICIO PARA DETERMINAR EL TAMAÑO Y LA CONDICIÓN DE LA ROSCA. | APLICAR PERMATEX O LOCK NUT
173 | ¿QUÉ HERRAMIENTAS O INSTRUMENTOS SE UTILIZAN PARA INSPECCIONAR UN CILINDRO CILÍNDRICO EN BUSCA DE FUERA DE LA REDONDEZ? | C | SE PUEDE UTILIZAR UN MEDIDOR DE TELESCOPIO | UN MICRÓMETRO. LECTURAS DEBEN TOMARSE A 90 GRADOS EL UNO DEL OTRO. | A Y B SON CORRECTAS
174 | ¿QUÉ SIGNIFICA SI UNA PARTE DEL MOTOR ESTÁ DENTRO DE LOS "LÍMITES DE SERVICIO"? | C | QUE EL MOTOR NECESITA REEMPLAZO POR TBO | REQUIERE REEMPLAZO DE INMEDIATO DEL COMPONENTE. | LA PIEZA ESTÁ DENTRO DE LOS LÍMITES DEL FABRICANTE Y SE PUEDE USAR EN UN MOTOR (NO REQUIERE REEMPLAZO).
175 | ¿CUÁL ES EL PROPÓSITO DE REALIZAR UNA PRUEBA DE COMPRESIÓN? | C | PARA PRESERVAR EL PISTÓN Y EL CILINDRO. | PARA DETECTAR FUGAS DE ACEITE EN LOS SELLOS | PARA DETERMINAR SI LAS VÁLVULAS, PISTÓNES Y ANILLOS ESTÁN SELLANDO ADECUADAMENTE
176 | SE ENCUENTRA UN CILINDRO FRÍO AL SOLUCIONAR PROBLEMAS DE UN MOTOR EN MARCHA. ¿QUÉ INDICA ESTO? | B | SI HAY COMBUSTIÓN EN EL CILINDRO | NO HAY COMBUSTIÓN EN EL CILINDRO. | NINGUNA DE LAS ANTERIORES
177 | ¿QUÉ INDICACIONES SE DAN EN EL CASO DE UNA FUGA DE ADMISIÓN MIENTRAS EL MOTOR ESTÁ FUNCIONANDO? | D | EL MOTOR NO FUNCIONARÁ CORRECTAMENTE. | INESTABILIDAD EN EL MÍNIMO DEL MOTOR | PÉRDIDA DE POTENCIA EN LA CARRERA DE DESPEGUE. | A Y B SON CORRECTAS