## Table 1
MOTOR A REACCIÓN TMA1
Nro. | Pregunta | Resp. | Opción A | Opción B | Opción C | Opción D
1 | EN UN MOTOR TURBO/HÉLICE, CON UNA RELACIÓN (REDUCCIÓN) ENTRE EL MOTOR Y EL EJE DE LA HÉLICE DE 0,0668:1. ¿CUÁL SERÁ LA VELOCIDAD DE LA HÉLICE A UN RÉGIMEN DEL MOTOR DE 20.000 RPM? | D | 2000 RPM | 4000 RPM | 10000 RPM | 1336 RPM
2 | ¿A CUÁNTO EQUIVALE EN MILÍMETROS (M.M.) LA FRACCIÓN 11/16" (PULGADAS)? | B | 0,6875" | 17,4625 M.M. | 12.425 M.M. | 0,6880 M.M.
3 | ¿CUÁL DE LOS ABAJO MENCIONADOS, SE DEFINE COMO: FLUJO SECUNDARIO EN UN MOTOR TURBOCOMPRESOR? | C | EL DE LOS GASES DE ESCAPE | EL DE LA ENTRADA A LA (S) CÁMARA (S) DE COMBUSTIÓN | EL DEL FAN DEL COMPRESOR DE BAJA PRESIÓN | EL DE LA SALIDA DEL DIFUSOR POST- COMPRESOR
4 | GENERALMENTE, LA PRESIÓN QUE SE REGISTRA EN LAS CÁMARAS DE COMBUSTIÓN DE LOS MOTORES A TURBINA, ES APROXIMADAMENTE DE: | D | 90 PSI | 1000 PSI | 400 PSI | 200 PSI
5 | A MAYOR TEMPERATURA AMBIENTE, EL EMPUJE DEL MOTOR A REACCIÓN AUMENTA. | B | CIERTO | FALSO
6 | PARA LA DESIGNACIÓN DE LAS ESTACIONES DE LOS MOTORES TURBO/HÉLICE, SE DETERMINARÁN EMPEZANDO POR LA PARTE FRONTAL DEL MOTOR HACIA LA PARTE POSTERIOR DEL MOTOR. | B | CIERTO | FALSO
7 | EN UN MOTOR A TURBINA, LA COMBUSTIÓN OCURRE A UNA CONSTANTE: | B | VELOCIDAD | PRESIÓN | DENSIDAD | VOLUMEN
8 | LA SECCIÓN DEL REDUCTOR, CONVIERTE: | B | BAJAS RPM, ALTO TORQUE, A ALTAS RPM Y BAJO TORQUE | ALTA RPM, BAJO TORQUE, A BAJAS RPM Y ALTO TORQUE | BAJAS RPM, ALTO TORQUE, A BAJAS RPM Y ALTO TORQUE | NINGUNA DE LAS ANTERIORES
9 | LA TERMOFLUENCIA, SE PUEDE DEFINIR COMO EL AUMENTO CONSTANTE DE LONGITUD, QUE SE PRODUCE EN UN MATERIAL AL APLICARLE UNA CARGA A UNA TEMPERATURA AMBIENTE | B | CIERTO | FALSO
10 | EL TERMINO ESHP SIGNIFICA: | D | LA POTENCIA DISPONIBLE A LA HÉLICE | SOLO TIENE EFECTO EN VELOCIDAD DE CRUCERO | LA POTENCIA APLICADA AL EJE DE LA HÉLICE, CON EL AVIÓN ESTÁTICO | LA POTENCIA APLICADA AL EJE DE LA HÉLICE, DESPUÉS DE LA CAJA DE REDUCCIÓN
11 | SÍ UN MOTOR TURBO-HÉLICE TIENE UN CONSUMO ESPECÍFICO DE COMBUSTIBLE (ESFC), DE 0,540 LBS/SHP/HR; Y ESTÁ ORIGINANDO UNA POTENCIA DE 900 HP. ¿CUÁNTO SERÁ EL CONSUMO DE COMBUSTIBLE EN UNA HORA? | C | 534 LBS/H | 463 LBS/H | 486 LBS/H | 510 LBS/H
12 | EL COMPONENTE QUE CONVIERTE, ENERGÍA MECÁNICA EN ENERGÍA NEUMÁTICA, SE LLAMA: | B | TURBINA | CONJUNTO DE COMPRESORES | CAJA REDUCTORA | CÁMARA DE COMBUSTIÓN
13 | LA RELACIÓN DE PRESIÓN A TRAVÉS DEL COMPRESOR, OPERANDO AL NIVEL DEL MAR (S.L) CONDICIONES I.S.A, CON UNA SALIDA (P3) DE 135 PSIG, SERÍA: | C | 0981:1 | 10.2:1 | 9.2:1 | 109:1
14 | SÍ LA CARGA SOBRE LA HÉLICE PERMANECE CONSTANTE (NO HAY CAMBIO DE ÁNGULO), PERO LA POTENCIA ES INCREMENTADA (AUMENTO DE COMBUSTIBLE) ¿QUÉ PASARÁ CON LAS RPM? | A | AUMENTARÁN | NO CAMBIARÁN | DISMINUIRÁN | OSCILARÁN
15 | SÍ LA POTENCIA AUMENTA (AUMENTO DE FLUJO DE COMBUSTIBLE), ¿QUÉ DEBE SUCEDER CON LA CARGA DE LA HÉLICE PARA MANTENER LAS RPM CONSTANTES? | A | AUMENTAR | DISMINUIR | NO CAMBIAR
16 | CONSUMO ESPECÍFICO (TSFC): ES LA CANTIDAD DE COMBUSTIBLE NECESARIA, PARA LA OPERACIÓN DE UN MOTOR TURBO/REACTOR, A UNA VELOCIDAD DETERMINADA. | B | CIERTO | FALSO
17 | EN LOS MOTORES PROPULSORES DE LAS AERONAVES, TURBO REACTORES O TURBO HÉLICE, EL CONJUNTO DE TURBINAS ES DEL TIPO: | C | CENTRÍFUGA | CENTRÍPETA Y AXIAL | RADIAL AXIAL | COAXIAL DIVERGENTE
18 | LOS COMPONENTES DE UN COMPRESOR CENTRÍFUGOS SON: | B | DISCOS, COLECTOR | ROTOR, DIFUSOR, COLECTOR | ESTATOR, COLECTOR, COVENTOR | ROTOR, COLECTOR, DISTRIBUIDOR
19 | LOS COMPRESORES CENTRÍFUGOS, PUEDEN SER: SENCILLOS O DE DOBLE CARA. | A | CIERTO | FALSO
20 | EL ORDEN DE RENDIMIENTO DE UN COMPRESOR CENTRÍFUGO, OSCILA ENTRE 0,65 Y 0,75 ,Y SU RELACIÓN DE COMPRESIÓN PUEDE ALCANZAR UN VALOR DE 20 A 1 | B | CIERTO | FALSO
21 | UN ESCALÓN DE COMPRESOR AXIAL, SE COMPONE DE: | B | ESTATOR/ROTOR | ROTOR/ESTATOR | DIFUSOR/ROTOR | ESTATOR/DIFUSOR
22 | LAS CÁMARAS DE COMBUSTIÓN, ESTÁN SOMETIDAS A TEMPERATURAS ALTAS, ACOMPAÑADAS DE GRANDES ESFUERZOS MECÁNICOS | B | CIERTO | FALSO
23 | EL CICLO DE BRAYTON, ES EN EL CUAL OPERA EL MOTOR A REACCIÓN; EFECTUÁNDOSE LA COMBUSTIÓN A UN VOLUMEN CONSTANTE. | A | FALSO | CIERTO
24 | ¿CUÁL SERÁ, EL TÉRMINO CORRECTO PARA DESIGNAR LA FUERZA QUE ES PRODUCIDA, POR UN MOTOR TURBO-FAN EN CONDICIONES DE DESPEGUE? | C | CABALLOS DE POTENCIA | POTENCIA DE DESPEGUE | LIBRAS DE EMPUJE PARA EL DESPEGUE
25 | ¿CUÁL SERÁ EL VALOR DE PRESIÓN DE SALIDA, DE UN COMPRESOR DONDE LA RELACIÓN DE PRESIÓN ES 3,67 A 1, EN CONDICIONES ISA A NIVEL DEL MAR? | B | 29,92 "HG | 109,92 "HG | 14,7 "HG | 4,5 "HG
26 | LA FUERZA PRODUCIDA POR UN MOTOR TURBO HÉLICE, SE DEFINE COMO LIBRAS O KILOS DE EMPUJE | A | FALSO | CIERTO
27 | EN UN COMPRESOR CENTRÍFUGO, LA PRESIÓN SE OBTIENE EN: | D | EL ROTOR | LAS ALETAS GUÍAS | EL COLECTOR | EL DIFUSOR
28 | LA FUNCIÓN DE LOS ESTATORES, EN UN COMPRESOR AXIAL, ES: | A | DISMINUIR LA VELOCIDAD DEL AIRE, Y ENDEREZAR LA TRAYECTORIA DEL MISMO | DISMINUIR LA PRESIÓN | AUMENTAR LA VELOCIDAD | NINGUNA DE LAS ANTERIORES
29 | EN UN MOTOR DE COMPRESOR AXIAL, EL AIRE CAMBIA SU TRAYECTORIA APROXIMADAMENTE 90º | B | CIERTO | FALSO
30 | LAS CÁMARAS TUBULARES, SON DE FLUJO: | B | REVERSO | DIRECTO | ACOPLADO | MIXTO
31 | LA SECCIÓN DIFUSORA DE UN MOTOR A TURBINA, ESTA LOCALIZADO ENTRE: | D | LA SECCIÓN DEL N1, Y N2 | LA ESTACIÓN 7 Y 8 | LA SALIDA DEL ESCAPE | LA SALIDA DEL COMPRESOR, Y LA ENTRADA A LA CÁMARA
32 | EL CONSUMO ESPECÍFICO, DISMINUYE A ALTAS RPM Y AUMENTA A BAJAS RPM | B | FALSO | VERDADERO
33 | EL CONSUMO ESPECÍFICO (TSFC) , AUMENTA CON LA ALTURA | B | VERDADERO | FALSO
34 | PARA FACILITAR LA REFERENCIA A LAS DISTINTAS SECCIONES DEL MOTOR A TURBINA, SE SUELEN DESIGNAR NUMÉRICAMENTE LAS ESTACIONES MÁS IMPORTANTES, EMPEZANDO POR: | C | LA SECCIÓN DELANTERA DEL MOTOR | LA ZONA INTERMEDIA | LA ENTRADA DEL AIRE, TOMANDO EN CUENTA LA TRAYECTORIA DEL MISMO, A TRAVÉS DEL MOTOR | ENTRADA DE AIRE DELANTERA DEL MOTOR
35 | EN LOS MOTORES DISEÑADOS CON DOBLE COMPRESOR AXIAL, UNA TURBINA ARRASTRA AL COMPRESOR DE BAJA; Y LA OTRA(S) AL DE ALTA, FUNCIONANDO AMBAS EN UN MISMO EJE. | B | VERDADERO | FALSO
36 | EL CÁRTER DEL COMPRESOR, SE FABRICA CON ALEACIONES DE CROMO/MOLIBDENO / VANADIO, CON CAPACIDAD DE SOPORTAR GRANDES ESFUERZOS ORIGINADOS POR ALTAS TEMPERATURAS | A | FALSO | VERDADERO
37 | LOS DISCOS DE LOS COMPRESORES QUE ESTÁN SOMETIDOS A TEMPERATURAS MENORES DE 200º C, GENERALMENTE ESTÁN FABRICADOS DE ALEACIONES DE: | D | TITANIO | CROMO VANADIO | NIMONIC | ALUMINIO
38 | APROXIMADAMENTE, EN UN MOTOR A REACCIÓN ENTRAN EN LA CÁMARA DE COMBUSTIÓN, 60 PARTES DE AIRE POR UNA DE COMBUSTIBLE, Y EN EL PROCESO DE LA COMBUSTIÓN, SOLAMENTE SE QUEMARÁ UNA MEZCLA CON UNA PROPORCIÓN DE: | B | 60 A1 | 15 A 1 | 12 A 1 | 30 A 1
39 | LAS CÁMARAS DE COMBUSTIÓN INDIVIDUALES CONSTAN DE DOS CUERPOS, DE LOS CUALES EL INTERIOR SE DENOMINA TUBO DE LLAMA: | A | VERDADERO | FALSO
40 | EN LOS MOTORES JT8D-7-9-11-15-17, LAS CÁMARAS DE COMBUSTIÓN, SON DEL TIPO: | C | ANULAR | INDIVIDUAL | MIXTA | TUBULAR
41 | PARA ELEGIR EL MATERIAL, DE UNA CÁMARA DE COMBUSTIÓN, SE TOMARÁN EN CUENTA UNA SERIE DE FENÓMENOS A LOS CUALES ESTÁN SOMETIDAS LAS CÁMARAS DE COMBUSTIÓN DURANTE SU FUNCIONAMIENTO, COMO SON: LA OXIDACIÓN, FATIGA, FLUENCIA, Y ADEMÁS: LA FUERZA CENTRÍFUGA | A | FALSO | VERDADERO
42 | ALGUNOS MOTORES TURBO-HÉLICE, ESTÁN DISEÑADOS CON TURBINAS CENTRÍPETAS (RADIALES). | B | VERDADERO | FALSO
43 | LOS MOTORES A TURBINAS TIPO AXIAL, ESTÁN FORMADOS POR UNA O VARIAS ETAPAS O ESCALONES, DONDE CADA UNA DE LAS CUALES LO CONFORMAN UN ROTOR Y UN ESTATOR. | A | VERDADERO | FALSO
44 | UN MOTOR CON COMPRESOR AXIAL, SUELE TENER IGUAL NÚMERO DE ETAPAS DE TURBINAS, QUE LAS ETAPAS QUE CONFORMAN EL COMPRESOR. | B | VERDADERO | FALSO
45 | LAS ZONA MÁS CRITICA EN LOS ÁLABES DEL COMPRESOR DE UN MOTOR, ES: | C | LA PUNTA DE LOS ÁLABES | LA SECCIÓN MEDIA | LA ZONA DEL ENCASTRE | EL BORDE DE SALIDA
46 | EN CIERTOS TIPOS DE MOTORES TURBO/FAN DE ALTO ÍNDICE DE DERIVACIÓN, EL PARÁMETRO INDICATIVO DEL EMPUJE ES A TRAVÉS DE: | A | N1 | N2 | EGT | PRESIÓN DE TORQUE
47 | UNA ACELERACIÓN LENTA, PUEDE SER ORIGINADA POR: | B | BOMBA DE PRIMERA INOPERATIVA | CÁMARA DE COMBUSTIÓN DESPLAZADA | MAL REGLAJE DE LOS CONTROLES | BUJÍAS EN MAL ESTADO
48 | UNA FUGA DE PT2, ESTANDO LA AERONAVE EN CONDICIÓN ESTÁTICA, OCASIONARÁ: | D | ALTA INDICACIÓN DE E.P.R | BAJA INDICACIÓN DE E.P.R | BAJA INDICACIÓN DE N2 | TODOS LOS PARÁMETROS SERÁN NORMALES
49 | EN UNA PRUEBA DE UN MOTOR, SE OBSERVA QUE EN UN RÉGIMEN ALTO, LA TEMPERATURA DE ACEITE OBSERVADA INDICA UN VALOR DE 80º C; LUEGO AL SELECCIONAR EL MOTOR A UN RÉGIMEN DE MÍNIMO, ESTA TEMPERATURA ES INCREMENTADA A 120º C; ESTA CONDICIÓN ES MOTIVADA A: | D | MAL FUNCIONAMIENTO DE LA VÁLVULA BYPASS, DEL RADIADOR | ESTA CONDICIÓN, DEMUESTRA FALLAS EN EL SISTEMA DE INDICACIÓN DE TEMPERATURA DE ACEITE | FILTRO DE ACEITE OBSTRUIDO | ESTA CONDICIÓN SE DEBE, A LA DISMINUCIÓN DEL FLUJO DE COMBUSTIBLE QUE PASA POR EL INTERCAMBIADOR DE CALOR (ENFRIADOR DE ACEITE)
50 | LOS MOTORES TURBO/HÉLICE DE TURBINA FIJA, PARA SU ENCENDIDO, LA HÉLICE DEBERÁ ESTAR EN POSICIÓN DE: | D | EMBANDERADA | PASO BAJO | PASO FINO DE VUELO | PASO NULO
51 | EN LOS MOTORES QUE USAN COMPRESORES CENTRÍFUGOS, LA TRAYECTORIA DEL AIRE ES PARALELA AL EJE. | B | VERDADERO | FALSO
52 | EN EL RANGO BETA (MOTOR TURBO/HÉLICE) ,EL COMBUSTIBLE ES CONTROLADO MANUALMENTE, Y EL PASO DE LA HÉLICE ES ORDENADO POR EL GOBERNADOR EN FORMA AUTOMÁTICA. | B | VERDADERO | FALSO
53 | ¿QUÉ SUCEDERÁ, SÍ EN VUELO LA LÍNEA PS4 QUE VA AL FCU (MOTOR JT8D), SUFRE UNA ROTURA O DESCONEXIÓN TOTAL, ELIMINANDO LA SEÑAL DE PRESIÓN DEL COMPRESOR? | D | EL MOTOR SE APAGA | SE OBSERVARÁN PEQUEÑAS OSCILACIONES EN EL "EGT" | SE OBSERVARÁ OSCILACIÓN EN EL PARÁMETRO "EPR" | EL MOTOR SE VA A UN RÉGIMEN DE MÍNIMO FLUJO
54 | SI LAS VÁLVULAS "BLEED" SE CIERRAN ANTES DE TIEMPO, OCASIONARÁ: | D | FALLAS EN MÍNIMO | ALTA TEMPERATURA "EGT" | NO SUCEDE NADA | EL MOTOR ENTRARÁ EN PERDIDA AL ACELERARLO
55 | LOS METALES DEL TERMOPAR (SISTEMA DE INDICACIÓN EGT) ,GENERALMENTE SON: | A | CROMO/ALUMINIO | HIERRO/NÍQUEL | HIERRO/COBRE | PLATA /NÍQUEL
56 | EL CICLO BRAYTON, SE DEFINE COMO EL CICLO QUE CORRESPONDE AL MOTOR DE TURBINA; Y SE CARACTERIZA POR REALIZARSE LA COMBUSTIÓN, TEÓRICAMENTE A PRESIÓN CONSTANTE | A | CIERTO | FALSO
57 | EL PARÁMETRO INDICATIVO DEL EMPUJE, EN MOTORES TURBO FAN DE BAJO Y MEDIANO ÍNDICE DE DERIVACIÓN, GENERALMENTE ES: | D | RPM DEL COMPRESOR DE ALTA (N2) | RPM DEL COMPRESOR DE BAJA (N1) | TEMPERATURA GASES DE ESCAPE (EGT) | EPR (RELACIÓN DE PRESIÓN DEL MOTOR)
58 | EN MOTORES DE ALTO ÍNDICE DE DERIVACIÓN, EL PARÁMETRO PRIMARIO INDICATIVO DEL EMPUJE ES: | D | PT7 | EPR | RPM COMPRESOR DE ALTA (N2) | RPM DEL FAN (N1)
59 | PARA CALCULAR LA POTENCIA EQUIVALENTE A UN EMPUJE DADO (MOTOR A REACCIÓN) , SE MULTIPLICA EL EMPUJE (LIBRAS DE EMPUJE) POR LA VELOCIDAD DEL AVIÓN, DIVIDIDO ENTRE: | C | LA VELOCIDAD DEL SONIDO | LA PRESIÓN DE ALTITUD | 375 | 400 A 200
60 | LA ECUACIÓN PARA LA OBTENCIÓN DEL ESHP ( MOTOR TURBO/HÉLICE) ,ES LA SIGUIENTE: | D | ESHP = SHP + EN/8 | ESHP = SHP - EN/2.5 | ESHP = SHP + E/4 | ESHP = SHP + EN /2.5
61 | CONSUMO ESPECÍFICO DE COMBUSTIBLE TSFC, ES LA CANTIDAD DE COMBUSTIBLE NECESARIA PARA PRODUCIR LAS LIBRAS DE EMPUJE EN RÉGIMEN DE DESPEGUE. | B | CIERTO | FALSO
62 | ESENCIALMENTE, LOS COMPONENTES DE UN COMPRESOR CENTRÍFUGO SON: | D | ROTOR, COLECTOR, ANILLO | DIFUSOR, COLECTOR, ANILLO | ROTOR, ANILLO, ESTATOR | ROTOR, DIFUSOR, COLECTOR
63 | ¿EN CUÁL DE LOS COMPONENTES DE UN COMPRESOR CENTRÍFUGO, SE OBTIENE LA PRESIÓN DEL AIRE? | C | EN EL ROTOR | EN EL COLECTOR | EN EL DIFUSOR
64 | LA PROPORCIÓN DE COMBUSTIBLE/AIRE, EN UN MOTOR DE REACCIÓN SENCILLO (MOTORES DE UN SOLO FLUJO) , ES: | C | 100 PARTES DE AIRE, POR 1 DE COMBUSTIBLE | 800 PARTES DE AIRE, POR 1 DE COMBUSTIBLE | 60 PARTES DE AIRE, POR 1 DE COMBUSTIBLE
65 | LAS CÁMARAS DE COMBUSTIÓN, PUEDEN SER FUNDAMENTALMENTE DE TRES TIPOS: | B | INDIVIDUALES, CURVAS, PARALELAS | INDIVIDUALES, ANULARES, MIXTAS | ANULARES, COMPLEMENTARIAS
66 | ¿CUÁL SERÁ, EL CONSUMO (F/F) DE COMBUSTIBLE EN UN MOTOR TURBO FAN, EN CONDICIONES DE DESPEGUE (T.O), CON LAS SIGUIENTES CARACTERÍSTICAS: TAKE OFF TRUST= 21000 (DESPEGUE 21000 LIBRAS DE EMPUJE), T.S.F.C= 0,515 (CONSUMO ESPECÍFICO)? | C | 11200 LIBRAS/HORA | 12040 LIBRAS/HORA | 10815 LIBRAS/HORA | 10815 LITROS/HORA
67 | ¿CUÁL SERÁ, LA RELACIÓN DE COMPRESIÓN EN UN MOTOR A REACCIÓN, CON LAS SIGUIENTES CARACTERÍSTICAS: PT2 = 14.7 PSI. PT4 = 286.65 PSI? | C | 20.5 | 18.5 | 19.5 | 301.35
68 | ¿CUÁL SERÁ LA RELACIÓN DE DERIVACIÓN (BY PASS RATIO) , EN UN MOTOR TURBO FAN CON LAS SIGUIENTES CARACTERÍSTICAS: FLUJO DE AIRE PRIMARIO= 183 LIBRAS/SEG. FLUJO DE AIRE SECUNDARIO = 314 LIBRAS/SEG? | B | 497 LIBRAS/SEG | 1.72 | 2.20 LIBRAS/SEG | 5.24
69 | LA DESIGNACIÓN PS4, SIGNIFICA: | B | PRESIÓN DE SALIDA, ZONA 4 | PRESIÓN ESTÁTICA, ZONA 4 | PRESIÓN TOTAL, ZONA 4 | PRESIÓN STANDARD
70 | LOS MOTORES ACTUALES, EXIGEN MAYORES RENDIMIENTOS Y RELACIONES DE COMPRESIÓN, QUE SOLAMENTE PUEDEN OBTENERSE EN MOTORES EQUIPADOS CON COMPRESORES CENTRÍFUGOS. | B | CIERTO | FALSO
71 | EL RENDIMIENTO DE LOS COMPRESORES AXIALES, SUELE SER SUPERIOR AL 0.85 , Y LA RELACIÓN DE COMPRESIÓN TOTAL ALCANZA EN ALGUNOS CASOS VALORES POR ENCIMA DE: | C | 14 A 1 | 300 A 1 | 20 A 1 | 8.5 A 1
72 | LA MISIÓN DE LAS CÁMARAS, ES REALIZAR LA COMBUSTIÓN DE LA MEZCLA AIRE/COMBUSTIBLE, Y ENTREGAR LA ENERGÍA RESULTANTE A LA TURBINA, NO TOMANDO EN CUENTA LA TEMPERATURA DE ENTRADA A LA TURBINA. | B | CIERTO | FALSO
73 | EN UN MOTOR DE REACCIÓN (NO TURBO FAN), APROXIMADAMENTE A LAS CÁMARAS DE COMBUSTIÓN ENTRAN 60 PARTES DE AIRE POR 1 DE COMBUSTIBLE; PERO SOLAMENTE EN EL PROCESO DE COMBUSTIÓN SE QUEMARAN: | D | 30 PARTES DE AIRE POR 1 DE COMBUSTIBLE | 60 PARTES DE AIRE POR 1 DE COMBUSTIBLE | 15 PARTES DE AIRE POR 2 COMBUSTIBLE | 15 PARTES DE AIRE POR 1 DE COMBUSTIBLE
74 | LA TEMPERATURA EN LA ZONA DE COMBUSTIÓN EN RÉGIMEN NORMAL, ALCANZA APROXIMADAMENTE UN VALOR DE: | B | 1800 GRADOS CENTÍGRADOS | 600 GRADOS CENTÍGRADOS | 3000 GRADOS CENTÍGRADOS | 1500 GRADOS CENTÍGRADOS
75 | EL MATERIAL DE CONSTRUCCIÓN DE LAS CÁMARAS DE COMBUSTIÓN, DEBE TENER PROPIEDADES RESISTENTES A: | B | OXIDACIÓN, TERMODINÁMICA, COMPRESIÓN | OXIDACIÓN, FLUENCIA, FUSIÓN | OXIDACIÓN, TEMPERATURA | TRACCIÓN, TORSIÓN, FUSIÓN
76 | LA MISIÓN DEL CONTROL DE COMBUSTIBLE (FCU) , ES: | B | MEDIR Y DISTRIBUIR EL COMBUSTIBLE | DOSIFICAR, MEDIR, Y ENVIAR COMBUSTIBLE A LOS INYECTORES EN TODOS LOS REGÍMENES | DISTRIBUIR COMBUSTIBLE EN CRUCERO | CONTROLAR EL COMBUSTIBLE EN EL DESPEGUE (T.O)
77 | ¿CUÁL COMPONENTE EN EL SISTEMA DE ALIMENTACIÓN DEL MOTOR, ES EL QUE TIENE LA MISIÓN DE LA PULVERIZACIÓN DEL COMBUSTIBLE? | D | EL CONTROL DE FLUJO | LA VÁLVULA DUMP | LA BOMBA DE ALTA PRESIÓN | EL INYECTOR
78 | LA CANTIDAD DE AIRE QUE ES INTRODUCIDO AL MOTOR, ES PROPORCIONAL A: | A | A LA VELOCIDAD DEL COMPRESOR | A LA POSICIÓN DEL ACELERADOR | A LA VELOCIDAD DEL AVIÓN | DEPENDE DE LA ALTITUD DE VUELO
79 | LA MISIÓN DE LA TURBINA EN UN MOTOR DE REACCIÓN, ES CONVERTIR APROXIMADAMENTE LAS DOS TERCERAS PARTES (2/3) DE LA ENERGÍA LIBERADA EN LA COMBUSTIÓN, EN LA ENERGÍA MECÁNICA PARA MOVER EL COMPRESOR Y LA CAJA DE ACCESORIOS. | B | CIERTO | FALSO
80 | EN UNA TURBINA DONDE EL FLUIDO (GASES), SE MUEVE DESDE LA PERIFERIA AL CENTRO, ESTA SE LLAMARÁ: | C | TURBINA AXIAL | TURBINA CENTRÍFUGA | TURBINA RADIAL O CENTRÍPETA
81 | EL TIPO DE TURBINA, QUE HA TENIDO MAYOR DESARROLLO EN EL CAMPO DE LOS MOTORES A REACCIÓN ES: | B | LA CENTRÍFUGA | LA AXIAL | LA CENTRÍPETA | LA MÚLTIPLE
82 | LOS MATERIALES MÁS EMPLEADOS, EN LOS ÁLABES DE LOS ROTORES DE LAS TURBINAS SON: | A | NIMONIC | ACEROS INOXIDABLES | ALEACIONES FOSFORESCENTES
83 | ¿CUÁL ES EL COMPONENTE U ÓRGANO PROPULSOR, EN UN MOTOR A REACCIÓN? | C | LAS CÁMARAS DE COMBUSTIÓN | EL CONJUNTO DE COMPRESORES | LA TOBERA DE ESCAPE | LA TURBINA
84 | LA REFRIGERACIÓN DE LOS ÁLABES DE LOS COMPRESORES MÚLTIPLES, PROVIENE DE: | C | LAS ULTIMAS ETAPAS DEL COMPRESOR | LAS TOMAS DE AIRE DE IMPACTO | LAS PRIMERAS ETAPAS DEL COMPRESOR | LOS ESTATORES DEL COMPRESOR
85 | GENERALMENTE LOS MOTORES TURBO FAN DE BAJO ÍNDICE DE DERIVACIÓN, ESTÁN EQUIPADOS CON TACÓMETROS DEL TIPO: | C | CENTRÍFUGOS | MAGNÉTICOS | ELECTROMAGNÉTICOS | ELECTRÓNICOS
86 | GENERALMENTE, LOS MOTORES TURBO FAN DE ALTO ÍNDICE DE DERIVACIÓN (CF6-50, JT9D), EN LOS CUALES EL N1 ES EL INSTRUMENTO INDICATIVO DEL EMPUJE DEL MOTOR, ESTÁN EQUIPADO CON TACÓMETROS DEL TIPO: | D | CENTRÍFUGO | MAGNÉTICO | ELECTROMAGNÉTICO | ELECTRÓNICO
87 | EL INDICATIVO O PARÁMETRO QUE DETERMINA EL EMPUJE DEL MOTOR, ES EL E.P.R (RELACIÓN DE PRESIÓN DEL MOTOR). EL CUAL ES EL COCIENTE DE: | C | PT2/ PT4 | PT7/PS4 | PT7/PT2 | PT7 x PT2
88 | ¿CUÁL SERÁ LA CAUSA, QUE LA PRESIÓN DE ACEITE SIGUE AL AUMENTO DE LAS REVOLUCIONES DEL MOTOR, HASTA SOBRE PASARSE DEL LÍMITE MÁXIMO? | C | TANQUE DE ACEITE SOBRELLENADO | BOMBA DE ACEITE DEFECTUOSA | VÁLVULA REGULADORA DE PRESIÓN TRANCADA | ACEITE CON TEMPERATURA BAJA
89 | UN SISTEMA DE LUBRICACIÓN, DONDE EL INTERCAMBIADOR DE CALOR, O ENFRIADOR DE ACEITE ESTÁ EN EL CIRCUITO DE PRESIÓN DE ACEITE, SE DENOMINARÁ: | B | TANQUE FRIO | TANQUE CALIENTE
90 | ¿QUÉ PRECAUCIÓN HAY QUE TENER CON RESPECTO A LA HÉLICE, EN UN MOTOR TURBO/HÉLICE DE TURBINA FIJA (MOTOR DE UN SOLO EJE) EN EL PROCEDIMIENTO DE ENCENDIDO? | B | LA HÉLICE DEBE ESTAR EN POSICIÓN DE CRUCERO | EL PASO DE LA HÉLICE DEBE SER "0" GRADOS (PASO PLANO) | EL PASO DE LA HÉLICE DEBE ESTAR EN POSICIÓN PASO FINO DE VUELO
91 | EN UN AJUSTE DE CONTROLES, SE REGULA AL GOBERNADOR DE LA HÉLICE PARA QUE SE INCREMENTEN LAS REVOLUCIONES EN EL DESPEGUE; PERO MANTENIENDO INALTERABLE EL AJUSTE DEL FCU, ESTO OCASIONARÁ: | C | AUMENTO EN LA TEMPERATURA GASES DE ESCAPE | AUMENTO SOLAMENTE EN LAS REVOLUCIONES DEL MOTOR | AUMENTO EN LAS REVOLUCIONES, Y DISMINUCIÓN EN LA TEMPERATURA DE GASES DE ESCAPE | AUMENTO EN LAS REVOLUCIONES, Y AUMENTO EN LA TEMPERATURA DE GASES DE ESCAPE
92 | LAS LÍNEAS DEL SISTEMA DE LUBRICACIÓN DE LOS MOTORES, SE IDENTIFICAN CON FRANJAS O ANILLOS DE COLORES BLANCO/AZUL/BLANCO. | B | CIERTO | FALSO
93 | EN UN MOTOR DE REACCIÓN DE 2 GRUPOS DE COMPRESORES (N1 N2) AXIALES, LA OPERACIÓN DE CIERRE Y APERTURA DE LA VÁLVULAS "BLEED" ES REFLEJADA EN: | D | PARÁMETRO EGT | PRESIÓN DE ENTRADA (PT2) | VELOCIDAD COMPRESOR DE ALTA (N2) | VELOCIDAD COMPRESOR DE BAJA (N1)
94 | ¿CUÁL SERÁ EL VALOR DE EPR, EN UN MOTOR CON LOS SIGUIENTES PARÁMETROS: (PT2 =30HG") (PT7 = 60HG") (N2 = 90%) (EGT = 480 GRADOS CENTÍGRADOS)? | D | 1.20 EPR | 4.5 EPR | 1.85 EPR | 2.00 EPR
95 | EN UN CONDUCTO DIVERGENTE, LA SALIDA SERÁ MENOR QUE LA ENTRADA | B | CIERTO | FALSO
96 | UN AUMENTO DE TEMPERATURA AMBIENTE, ¿OCASIONARÁ UN INCREMENTO EN EL EMPUJE? | B | CIERTO | FALSO
97 | UN AUMENTO DE LA VELOCIDAD DE ENTRADA DE AIRE, ¿OCASIONARÁ UN AUMENTO DEL EMPUJE? | A | CIERTO | FALSO
98 | ¿QUIÉN AUTORIZA UN VUELO DE PRUEBA, POR CAMBIO DE UN MOTOR EN UNA AERONAVE EQUIPADA CON MOTORES TURBO/HÉLICE? | A | EL TALLER QUE EFECTUÓ EL CAMBIO DEL MOTOR | EL INSPECTOR DEL INAC | EL PILOTO DEL AVIÓN | EL JEFE DEL AEROPUERTO
99 | LA FUNCIÓN DEL DIFUSOR PRE-CÁMARA, ES LA DE AUMENTAR LA VELOCIDAD DEL AIRE QUE SE INTRODUCE EN LA CÁMARA DE COMBUSTIÓN. | B | CIERTO | FALSO
100 | GENERALMENTE, LA PRIMERA ETAPA DEL COMPRESOR ES DE ALEACIÓN DE: | A | TITANIO | HIERRO | PLATA | DURAL
101 | EL TIPO DE COMPRESORES GENERALMENTE USADO EN LOS APU DE LAS AERONAVES DC-9, BOEING 727, B-747, ES DEL TIPO: | B | AXIAL | CENTRÍFUGO | MIXTA | CENTRÍPETA
102 | EN UN MOTOR TURBO/FAN, EL SÍMBOLO PS3 SIGNIFICA: | D | PRESIÓN DE SALIDA, ZONA 3 | PRESIÓN SIMPLE 3 | PRESIÓN SOBRE LÍMITE | PRESIÓN ESTÁTICA, ZONA 3
103 | ¿CUÁL ES EL INSTRUMENTO, QUE INDICA LAS REVOLUCIONES DEL COMPRESOR DE BAJA (MOTOR JT8D)? | A | N1 | N2 | EG1 | E P R
104 | EN UNA PRUEBA DE PERFORMANCE O CONDICIÓN, EL MOTOR ACUSA ALTA INDICACIÓN EN LOS PARÁMETROS N2, F/F, EGT; ESTA SITUACIÓN NOS INDICARÁ QUE EL MOTOR TIENE DEFICIENCIA EN EL COMPRESOR. | A | CIERTO | FALSO
105 | ¿CUÁL SERÁ LA ACCIÓN A TOMAR, CUANDO UN MOTOR NO ALCANZA LA POTENCIA DE DESPEGUE? | D | CAMBIAR EL MOTOR | CAMBIAR EL REVERSIBLE | CAMBIAR EL F.C.U | EFECTUAR UN CHEQUEO AL MOTOR, DE ACUERDO AL MANUAL DE MANTENIMIENTO EN LA SECCIÓN: PRUEBAS Y AJUSTES DEL MOTOR, EFECTUANDO LAS CORRECCIONES Y AJUSTES NECESARIOS
106 | ¿CUÁL ES LA FUNCIÓN DE LAS ALETAS GUÍAS, EN LA SECCIÓN DE TURBINAS? | A | LA DE DIRIGIR EL FLUJO DE GASES, A UN ÁNGULO DESEADO EN LAS ALETAS DEL DISCO | LA DE DIRIGIR EL FLUJO DE GASES, DENTRO DE LAS CÁMARAS DE COMBUSTIÓN | LA DE DISMINUIR LA VELOCIDAD DE LOS GASES | LA DE CONTRALAR LA TEMPERATURA DE LOS GASES
107 | ¿QUÉ INDICACIÓN SE LEERÁ EN EL INSTRUMENTO "EPR ", ESTANDO EL MOTOR PARADO (APAGADO) CON ENERGÍA ELÉCTRICA EN EL AVIÓN? | C | EL INDICADOR MARCARÁ "O" E.P.R | EL INDICADOR MARCARÁ POR DEBAJO DE "O" | EL INSTRUMENTO INDICARÁ EL VALOR "1,0" | MARCARÀ LA PRESIÓN DEL CAMPO
108 | ¿QUÉ PROBLEMA PRESENTARÁ UN MOTOR TURBO/FAN, DONDE LAS VÁLVULAS BLEED ESTÁN TRANCADAS EN POSICIÓN ABIERTA? | D | EL MOTOR PRESENTARÁ EXPLOSIONES AL ACELERARLO | EL MÍNIMO DEL MOTOR ESTARÁ FUERA DEL AJUSTE | ALTA POTENCIA EN CRUCERO | DIFERENCIA EN LOS ACELERADORES
109 | UNA FUGA DE PRESIÓN PT2 (BALA) OCASIONARÁ: | C | INDICACIÓN ALTA DE E.P.R EN TIERRA | INDICACIÓN BAJA EN VUELO | INDICACIÓN ALTA DE E.P.R EN VUELO | OSCILACIÓN DE E.P.R
110 | LOS DAÑOS A LAS PALETAS( ALABES ) DE LAS TURBINAS, SON MAYORES QUE LOS DAÑOS A LAS PALETAS DEL COMPRESOR, PORQUE LA TURBINA ESTÁ SUJETA A MAYOR: | C | JUEGO DE EMPUJE | VIBRACIÓN | ESTRÉS DE CALOR | ESTRÉS DE COMBUSTIÓN
111 | LOS ÁLABES (PALETAS) REMOVIDOS DE LOS DISCOS PARA SU INSPECCIÓN, SE REINSTALARÁN EN: | C | A UNA POSICIÓN DE 90 GRADOS | A UNA POSICIÓN DE 180 GRADOS | EN LA MISMA POSICIÓN DE DONDE FUE DESMONTADO | A LOS GRADOS DE LA POSICIÓN ANTERIOR
112 | LOS TIPOS DE COMPRESORES MÁS USADOS EN MOTORES DE TURBINAS, SON: | C | CENTRÍFUGO Y RECÍPROCO | RAÍZ Y CENTRÍFUGO | CENTRÍFUGO Y AXIAL | AXIAL Y RECTO
113 | ¿CUÁL ES EL OBJETIVO DE LAS PUBLICACIONES TÉCNICAS, CONOCIDAS COMO B/S (BOLETINES DE SERVICIO)? | C | SON PARA MODIFICAR EL DISEÑO DE LAS AERONAVES | SON PARA MEJORAR LA CARGA ÚTIL | SON PARA CORREGIR CONDICIONES INSEGURAS DE LAS AERONAVES | SON PARA DETERMINAR EL LAPSO ENTRE SERVICIOS DE MANTENIMIENTO
114 | ¿CUÁL ES LA RAZÓN POR LA CUÁL, EL REVERSIBLE DE MOTOR SE RECOMIENDA USARLO ESTANDO LA AERONAVE CON POCA VELOCIDAD (60 NUDOS)? | D | NO TIENE IMPORTANCIA | EL REVERSIBLE NO OPERA EN TIERRA | PARA EVITAR QUE SE CONTAMINE LA CABINA DE PASAJEROS | PARA EVITAR QUE EL MOTOR ENTRE EN PERDIDA (STALL)
115 | ¿CUÁL ES LA FUNCIÓN DEL C.S.D? | C | MANTENER ALTAS RPM PARA EL GENERADOR | MANTENER UNA SALIDA FIJA DE RPM EN EL DESPEGUE | MANTENER UNA VELOCIDAD CONSTANTE EN EL GENERADOR | MANTENER UN FLUJO CONSTANTE DE COMBUSTIBLE A GRAN ALTURA
116 | EN UNA OPERACIÓN DE ARRANQUE, OBSERVAMOS INDICACIÓN DE F/F, PERO NO HAY REACCIÓN EN EL E.G.T Y EL MOTOR NO ENCIENDE; EL SISTEMA DE ENCENDIDO SE CHEQUEO ENCONTRÁNDOSE NORMAL, LA CAUSA SERÁ: | C | BOMBA DE COMBUSTIBLE DE PRIMERA ETAPA INOPERATIVA | VÁLVULA DE PRESIÓN MÍNIMA TRANCADA, EN POSICIÓN CERRADA | FUGA EXTERNA POR LA VÁLVULA P/D PRESURIZACIÓN Y DESCARGA (DUMP VALVE)
117 | LA RELACIÓN DE AIRE/COMBUSTIBLE, EN LAS CÁMARAS DE COMBUSTIÓN, ES: | C | 60 A 1 | 12 A 1 | 15 A 1
118 | EL AIRE QUE ES INTRODUCIDO A LA CÁMARA DE COMBUSTIÓN, ES CONTROLADO POR EL COMPRESOR: | A | CIERTO | FALSO
119 | ENCONTRÁNDOSE UN AVIÓN EN VUELO, Y CON UN MOTOR EN POSICIÓN EMBANDERADO (CORTADO) ¿CUÁL SERÁ EL PROCEDIMIENTO PARA EL REENCENDIDO (MOTOR DE TURBINA FIJA)? | C | SE ENCENDERÁ EL MOTOR, ACTIVANDO EL SISTEMA DE ARRANQUE | SE PROCEDERÁ A SACAR LA HÉLICE, DE LA POSICIÓN DE BANDERA | SE PROCEDERÁ A COLOCAR LA HÉLICE DE POSICIÓN DE BANDERA (FEATHERING) A POSICIÓN DE VUELO, SUMINISTRO DE COMBUSTIBLE E IGNICIÓN, DE ACUERDO AL PROCEDIMIENTO RESPECTIVO
120 | LOS MOTORES TURBO/HÉLICE DE TURBINA FIJA (GARRETT) (DART R/R) ,PARA SU ENCENDIDO, LA HÉLICE DEBERÁ ESTAR EN POSICIÓN DE: | C | EMBANDERADOS | PASO BAJO | PASO NULO
121 | LA RELACIÓN DE AIRE/COMBUSTIBLE, QUE ES ABSORBIDO EN SU TOTALIDAD( AIRE PRIMARIO- AIRE SECUNDARIO) DE UN MOTOR DE TURBINA, ES DE: | C | 15 A 1 | 12 A 1 | 60 A 1
122 | A MAYOR ALTURA, LOS MOTORES DE TURBINA CONSUMEN MÁS COMBUSTIBLE. | B | CIERTO | FALSO
123 | UNA MEZCLA RICA DE AIRE/COMBUSTIBLE, OCASIONARÁ ALTA TEMPERATURA EN UN MOTOR DE TURBINA | A | CIERTO | FALSO
124 | LA SECCIÓN DE TURBINA DE UN MOTOR A REACCIÓN SIRVE PARA: | D | COMPRIMIR EL AIRE QUE HA SIDO CALENTADO EN LA SECCIÓN DE COMBUSTIÓN | CIRCULAR AIRE PARA ENFRIAR EL MOTOR | AUMENTAR LA VELOCIDAD DEL AIRE PARA PROPULSIÓN | IMPULSAR LA SECCIÓN DEL COMPRESOR
125 | ¿DÓNDE SE ENCUENTRA, LA PRESIÓN MAS ALTA DE UN MOTOR A REACCIÓN? | B | A LA ENTRADA DE LA SECCIÓN DE TURBINA | A LA ENTRADA DE LA SECCIÓN DE QUEMADORES | A LA SALIDA DE LA SECCIÓN DE QUEMADORES | A LA SALIDA DEL TUBO DE ESCAPE
126 | LAS PARTÍCULAS DE SUCIO EN EL AIRE QUE ENTRAN AL COMPRESOR, FORMARÁN UNA CAPA EN TODO EL MOTOR; MENOS EN: | D | LAS CUBIERTAS | LOS ÁLABES GUÍAS EN LA ENTRADA | LOS ÁLABES ESTATORES DEL COMPRESOR | LOS ÁLABES ROTORES DE LA TURBINA
127 | DOS TIPOS BÁSICOS DE ÁLABES DE TURBINA SON: | A | DE REACCIÓN E IMPULSO | DE REACCIÓN, Y CONVERGENTES | TANGENCIALES, Y DE REACCIÓN | DE IMPULSO, Y VECTORIAL DE SENTIDO RADIAL
128 | ¿CUÁL ES EL PROPÓSITO DE LOS ÁLABES ESTATORES, EN LA SECCIÓN DEL COMPRESOR DE UN MOTOR A REACCIÓN? | C | ESTABILIZAR LA PRESIÓN | PREVENIR UN AUMENTO REPENTINO DE PRESIÓN EN EL COMPRESOR | CONTROLAR LA DIRECCIÓN DEL FLUJO DE AIRE | AUMENTAR LA VELOCIDAD DEL FLUJO DE AIRE
129 | EL FACTOR QUE MAS DAÑO CAUSA EN LAS TURBINAS, ES: | B | LA ALTA PRESIÓN DE AIRE | LA ALTA TEMPERATURA | LAS ALTAS REVOLUCIONES | LOS INYECTORES DEFECTUOSOS
130 | LA VELOCIDAD ROTACIONAL DEL VENTILADOR (FAN) DE UN MOTOR TURBOFAN CON COMPRESOR AXIAL DE DOS ETAPAS, ES LA MISMA QUE LA VELOCIDAD ROTACIONAL DE: | A | EL COMPRESOR DE BAJA PRESIÓN | EL EJE DE ACCESORIOS | LA PRIMERA RUEDA DE TURBINA | EL COMPRESOR DE ALTA PRESIÓN
131 | ¿BAJO CUÁL DE ESTAS CONDICIONES, SERÁ MAS PRECISO EL AJUSTE (TRIM) DE UN MOTOR A REACCIÓN? | A | SIN VIENTO Y, CON POCA HUMEDAD | MUCHO VIENTO, Y MUCHA HUMEDAD | MUCHA HUMEDAD, Y POCO VIENTO | POCA HUMEDAD, Y VIENTO DE COLA
132 | LOS MOTORES A REACCIÓN QUE DEPENDEN ÚNICAMENTE DE ACEITE LUBRICANTE PARA EL ENFRIAMIENTO DE SUS ROLINERAS, GENERALMENTE USAN: | A | UN RADIADOR DE ACEITE EN EL SISTEMA | UNA BOMBA DE PRESIÓN DE ACEITE DE CAPACIDAD MAS ALTA | UN DEPÓSITO DE ACEITE MAS GRANDE | POCA CANTIDAD DE ACEITE
133 | ¿QUÉ TIPO DE FUERZAS SON SOPORTADAS, POR UN COJINETE DE EMPUJE EN LA TURBINA? | A | CENTRÍFUGAS Y DE EMPUJE | GIROSCÓPICAS SOLAMENTE | AXIALES SOLAMENTE | CENTRÍFUGAS, DE EMPUJE, Y GIROSCÓPICAS
134 | EL OBJETIVO DE LOS SELLOS DE TIPO LABERINTO, ES: | C | SELLAR LA FUGA DE ACEITE Y LA DE AIRE | SELLAR LA FUGA DE AIRE, SOLAMENTE | SOLO SELLAR LA FUGA DE ACEITE | NINGUNA DE LAS ANTERIORES
135 | UNA HÉLICE, EN UN MOTOR TURBO-HÉLICE: | C | ROTA A LA MISMA VELOCIDAD DE LA TURBINA | CONTROLA LA VELOCIDAD DEL MOTOR EN EL RANGO BETA | SUMINISTRA DEL 75% AL 85% DEL EMPUJE TOTAL DE SALIDA | SUMINISTRA DEL 15% AL 25% DEL EMPUJE TOTAL DE SALIDA
136 | EL COMBUSTIBLE UTILIZADO EN LOS MOTORES A REACCIÓN, PUEDE SER: | D | KEROSINA | JP- 1, -2, -3, -4 | GASOLINA EN ALGUNOS, Y POR TIEMPO LIMITADO | TODOS LOS ANTERIORES
137 | UN EJEMPLO DE RETROPROPULSIÓN, ES EL ARMA DE FUEGO CUANDO ELLA ES DISPARADA, DE LOS SIGUIENTES, ¿CUÁL ES LA ACCIÓN, Y CUÁL ES LA REACCIÓN? | A | ACCIÓN HACIA ADELANTE, REACCIÓN HACIA ATRÁS | ACCIÓN HACIA ATRÁS, REACCIÓN HACIA ADELANTE | ACCIÓN EL GOLPE DEL GATILLO, REACCIÓN EL DISPARO | ACCIÓN LA QUEMA DE LA PÓLVORA, REACCIÓN LA SALIDA DEL PROYECTIL
138 | UN MOTOR A REACCIÓN QUE USE ACEITE 2380, SE LE PODRÍA AGREGAR ACEITE TIPO: | D | A-580 | MIL 3040 | MIL 2318 | NINGUNO DE LOS ANTERIORES, SOLO EL MISMO 2380
139 | UN AVIÓN SUBSÓNICO, TENDRÁ UN DUCTO DE ENTRADA DE: | B | DISEÑO CONVERGENTE | DISEÑO DIVERGENTE | DISEÑO RECTO | DISEÑO CONVERGENTE- DIVERGENTE
140 | ¿CUÁL ES LA FUNCIÓN DE UN CONJUNTO DE ÁLABES ESTATORES, EN LA PARTE DE DESCARGA DE UN COMPRESOR AXIAL TÍPICO? | A | ENDEREZAR EL FLUJO DE AIRE, PARA ELIMINAR LA TURBULENCIA | REDUCIR LA RESISTENCIA EN LOS ÁLABES DEL ROTOR DE PRIMERA ETAPA | DIRIGIR EL FLUJO DE GASES, A LA CÁMARA DE COMBUSTIÓN | AUMENTAR EL MOVIMIENTO DEL AIRE, EN LA DIRECCIÓN DE LA ROTACIÓN DEL MOTOR
141 | ¿CUÁL DE LAS SIGUIENTES MAGNITUDES, ESTÁN EXPRESADAS EN LAS MISMAS UNIDADES DE MEDIDA? | C | EMPUJE Y TRABAJO | EMPUJE Y POTENCIA | FUERZA Y EMPUJE | VELOCIDAD VERTICAL Y EMPUJE
142 | ¿EN CUÁL DE LAS SIGUIENTES MAGNITUDES, NO SE NECESITA LA UNIDAD DE TIEMPO? | B | POTENCIA | TRABAJO | FLUJO DE COMBUSTIBLE | VELOCIDAD
143 | CUANDO EL BORDE DE ATAQUE DE UN ÁLABE, DE LA PRIMERA ETAPA DE TURBINA ES ENCONTRADO CON RAJADURAS DEBIDO A ESFUERZOS, LA CAUSA DE ESTO ES: | B | DESGASTE DEL SELLO DE AIRE | TEMPERATURA EXCESIVA | SOBREVELOCIDAD | EL PROTECTOR DEL ENFRIAMIENTO ESTÁ DEFECTUOSO
144 | LAS R.P.M DE LOS COMPRESORES DE FLUJO AXIAL, ESTÁN LIMITADAS PRINCIPALMENTE POR: | A | VELOCIDAD CIRCUNFERENCIAL, POR COMPRESIBILIDAD | RELACIÓN DE COMPRESIÓN | TEMPERATURA A LA ENTRADA DE LA TURBINA | FUERZA DE GRAVEDAD (G)
145 | EL TIPO DE SELLO DE RODAMIENTOS, QUE DESCANSA SOBRE UNA SUPERFICIE PULIDA, ES EL: | A | SELLO TIPO CARBÓN | SELLO LABERÍNTICO | TIPO RODILLOS | TIPO BOLAS
146 | ¿CUALES SON LOS FACTORES QUE AFECTAN EL EMPUJE? | D | TEMPERATURA AMBIENTE | ALTITUD | VELOCIDAD DE LOS GASES DE ESCAPE | TODAS LAS ANTERIORES
147 | ¿CUÁL SERÁ LA POSIBLE CAUSA, CUANDO NO HAY PRESIÓN DE ACEITE EN EL MOTOR? | A | BAJO NIVEL DE ACEITE | LÍNEA DE DERIVACIÓN (BYPASS) OBSTRUIDA | VÁLVULA DE DESAHOGO DEFECTUOSA | TODAS LAS ANTERIORES
148 | ¿CUANDO HAY UN EXCESIVO CONSUMO DE ACEITE, CUAL SERÁ LA POSIBLE CAUSA? | A | FUGAS EXTERNAS DE ACEITE Y/O DAÑOS EN LOS RODAMIENTOS PRINCIPALES Y SELLOS LABERINTOS | ALTAS TEMPERATURAS POR BAJO INTERCAMBIO DE CALOR | EJES COAXIALES DESGASTADOS | NINGUNA DE LAS ANTERIORES
149 | DURANTE EL ENCENDIDO DE UN MOTOR, ESTE NO ARRANCA Y NO HAY COMBUSTIBLE CUANDO LA VÁLVULA DE CORTE (SHUT OFF) ESTÁ ABIERTA: LA POSIBLE CAUSA ES: | C | VÁLVULA DE ENTRADA AL FCU, NO ABRE | LA VÁLVULA DE DRENAJE, ESTÁ AHOGADA | FCU, NO FUNCIONA | NINGUNA DE LAS ANTERIORES
150 | ¿CUANDO UN MOTOR NO ALCANZA LA POTENCIA DE DESPEGUE (T.O), ¿QUÉ SE DEBE HACER? | D | CAMBIAR EL MOTOR | CAMBIAR EL CONTROL DE FLUJO | CHEQUEAR INDICADOR "E.P.R" | CHEQUEAR EL SISTEMA DE "E.P.R", CHEQUEAR AJUSTE DEL MOTOR (TRIM)
151 | ¿CUÁL SERÍA UNA POSIBLE CAUSA, DE UNA INDICACIÓN BAJA DE LA TEMPERATURA DE LOS GASES DE ESCAPE, EN CUALQUIER RÉGIMEN DE POTENCIA? | C | LOS CONTACTOS DE LAS BUJÍAS ESTÁN SUCIOS | LAS R.P.M DEL COMPRESOR ESTÁN MUY ALTAS | LOS CONTACTOS DEL TERMOPAR ESTÁN EN CORTO | NINGUNA DE LAS ANTERIORES
152 | ¿PARA QUÉ ES USADO EL AIRE SANGRADO (BLEED) DEL COMPRESOR? | C | ENFRÍA EL MOTOR | EVITA QUE EL COMPRESOR ENTRE EN PERDIDA | PARA LOS SISTEMAS NEUMÁTICOS DEL AVIÓN | TODAS LAS ANTERIORES
153 | ¿CUALES SON LOS TIPOS MÁS COMUNES DE BOMBA DE ACEITE? | C | DE ÁLABES | DE ROTOR | DE ENGRANAJES | TODAS LAS ANTERIORES
154 | ¿QUÉ TIPO DE MATERIAL ES USADO EN LA CONSTRUCCIÓN DE ÁLABES DE COMPRESORES DE PRIMERA ETAPA? | B | ALEACIONES DE ALUMINIO | ALEACIONES DE TITANIO | ALEACIONES DE MAGNESIO | TODAS LAS ANTERIORES
155 | LA UNIDAD DE POTENCIA AUXILIAR (A.P.U) EN LOS AVIONES QUE LA UTILIZAN, LES PROPORCIONA ENERGÍA: | C | HIDRÁULICA Y NEUMÁTICA | NEUMÁTICA SOLAMENTE | NEUMÁTICA Y ELÉCTRICA | ELÉCTRICA SOLAMENTE
156 | UN MOTOR A REACCIÓN, PRESENTA ALTA TEMPERATURA EN EL DESPEGUE; ESTA CONDICIÓN, PUEDE DEBERSE A: | D | EL MOTOR ESTÁ MAL AJUSTADO | LA PRESIÓN DE COMBUSTIBLE ES ALTA | BUJÍAS EN MAL ESTADO | DAÑOS EN LA SECCIÓN DEL COMPRESOR
157 | SÍ LAS INDICACIONES CON TINTE PENETRANTE NO SE OBSERVAN CON CLARIDAD, LA CAUSA MAS PROBABLE SERÁ: | A | LA PIEZA NO FUE COMPLETAMENTE LIMPIADA ANTES DE APLICARLE EL REVELADOR | LA PIEZA NO ESTA DAÑADA | LA PIEZA NO ESTA BASTANTE DAÑADA EN UN ÁREA EXTENSA | LA PIEZA NO FUE COMPLETAMENTE DESIMANTADA ANTES DE APLICAR EL REVELADOR
158 | EN UN MOTOR TURBO-HÉLICE, EL MODO BETA CONSISTE EN: | B | AJUSTE MANUAL DE COMBUSTIBLE, Y SELECCIÓN AUTOMÁTICA DEL ÁNGULO DE LA HÉLICE | SELECCIÓN MANUAL DEL ÁNGULO DE LA HÉLICE, Y AJUSTE AUTOMÁTICO DE COMBUSTIBLE | SELECCIÓN AUTOMÁTICA DEL ÁNGULO DE LA HÉLICE, Y DE COMBUSTIBLE | SELECCIÓN MANUAL DEL ÁNGULO DE LA HÉLICE, Y DE COMBUSTIBLE
159 | UN REGRESO DE LLAMA (FLAMEOUT) , ES: | B | PERDIDA DE FUEGO DURANTE LA OPERACIÓN, DEBIDO A MEZCLA INCORRECTA CUANDO SE OPERA EL REVERSIBLE | PERDIDA DE FUEGO EN LAS CÁMARAS DE COMBUSTIÓN NO INTENCIONAL | PERDIDA DE FUEGO CAUSADA POR SOBRECALENTAMIENTO DE LAS BUJÍAS | NINGUNA DE LAS ANTERIORES
160 | ¿QUÉ ES, UN IMPULSOR (IMPELLER)? | A | ES EL ROTOR PRINCIPAL DE UN COMPRESOR CENTRÍFUGO, QUE AUMENTA LA VELOCIDAD DEL AIRE QUE SE INYECTA A TRAVÉS DE LOS ÁLABES | ES EL ROTOR PRINCIPAL DE UN COMPRESOR CENTRÍFUGO, QUE AUMENTA LA VELOCIDAD DE LOS GASES DE ESCAPE QUE SE LE INYECTA | ES EL ROTOR PRINCIPAL DE UN COMPRESOR AXIAL, QUE AUMENTA LA VELOCIDAD DEL AIRE QUE SE INYECTA | ES EL ROTOR PRINCIPAL DE UN COMPRESOR AXIAL, QUE AUMENTA LA VELOCIDAD DE LOS ESCAPE QUE SE LE INYECTA
161 | SÍ LA TEMPERATURA DE LOS GASES DE ESCAPE Y DE ENTRADA A LA TURBINA, ES MÁXIMA, Y EXISTE UN ALTO CONSUMO DE COMBUSTIBLE CON UNA POTENCIA BAJA, ESTO INDICA QUE: | A | PUEDE HABER UN DAÑO EN LA SECCIÓN DE TURBINA | HAY MAL FUNCIONAMIENTO DEL SISTEMA DE COMBUSTIBLE | HAY MAL FUNCIONAMIENTO DEL INDICADOR DE TORQUE | HAY FUGA DE ACEITE DEL MOTOR
162 | SI EL DIAFRAGMA DE UNA VÁLVULA DE SANGRADO(BLEED) , SE ROMPE: | D | EL MOTOR SE PARARÁ | NO SE PODRÁ ENCENDER EL MOTOR | HABRÁ FUGA DE COMBUSTIBLE POR EL RESPIRADERO | LA BLEED NO OPERARÁ
163 | LAS VÁLVULAS DE SANGRADO (BLEED) DEL COMPRESOR, OPERAN: | A | MEDIANTE UN DIFERENCIAL DE PRESIÓN DE AIRE | POR UN SISTEMA ELÉCTRICO | MANUALMENTE | NINGUNA DE LAS ANTERIORES
164 | LA TEMPERATURA I.S.A , AL NIVEL DEL MAR ES: | C | 18 GRADOS C | 59 GRADOS C | 59 GRADOS F | 20 GRADOS C
165 | LA UNIDAD DE MEDIDA DEL FLUJO DE COMBUSTIBLE (FUEL FLOW) ES: | C | M/SEG | JOULE/SEG | LB/HR | JOULE/HR
166 | 15/32 DE PULGADA, EQUIVALE EN MILÍMETROS A: | C | 0.6875 M.M | 12.425 M.M | 11.90625 M.M | 10.000 M.M
167 | ¿QUÉ PORCENTAJE (%) INDICARÁ EN EL INSTRUMENTO, ESTANDO EL MOTOR FUNCIONANDO A 25000 RPM, SÍ SABEMOS QUE EL 75% DEL RÉGIMEN DE ESTE MOTOR ES DE 30000 RPM? | D | 30000 RPM | 50% | 62.8 | 62.5%
168 | EN UNA OPERACIÓN DE MANTENIMIENTO, SE REQUIERE EL AJUSTE DE UNA CLARENCIA DE 0.016"; PERO EL CALIBRADOR DE LÁMINAS ESTÁ CALIBRADO (LECTURAS) EN MILÉSIMAS DE MILÍMETROS ¿CUÁL SERÁ EL VALOR EQUIVALENTE? | C | 0.0163" | 0.0300 M.M. | 0.4064 M.M. | 0.700 M.M.
169 | SEGÚN LO ESTIPULADO EN EL CONTROL DE COMPONENTES, EL TIEMPO LÍMITE DE UN MOTOR ES DE 3000 HORAS; PERO POR CONVENIENCIA (DISTANCIAMIENTO) ESTE MOTOR SE REMOVIÓ A LAS 1728 HORAS. ¿A QUÉ PORCENTAJE (%) DEL TIEMPO LÍMITE FUE REMOVIDO DICHO MOTOR? | B | 50% | 57.6% | 17.2% | 60%
170 | SE DEFINE COMO MOTOR DE REACCIÓN, A UN MOTOR TERMODINÁMICO, EN EL QUE SE TRANSFORMA LA ENERGÍA QUÍMICA DEL COMBUSTIBLE EN ENERGÍA MOTRIZ | B | CIERTO | FALSO
171 | EL CICLO DE BRAYTON, ES EN EL CUAL OPERA EL MOTOR DE REACCIÓN, Y SE CONSIDERA COMO UN CICLO CERRADO. | B | CIERTO | FALSO
172 | ¿CUÁL SERÁ EL TÉRMINO CORRECTO PARA DESIGNAR LA FUERZA QUE ES PRODUCIDA, POR UN MOTOR TURBO FAN EN CONDICIONES DE DESPEGUE? | D | THP | POTENCIA DE DESPEGUE | CABALLOS DE POTENCIA EN DESPEGUE | LIBRAS DE EMPUJE PARA DESPEGUE
173 | ¿CUÁL SERÁ, LA FORMULA PARA DETERMINAR EL THP, EN UN MOTOR TURBO-FAN (EN UNIDADES DE MEDIDAS ANGLOSAJONAS)? | B | THP= LBS.EMPUJE X KM/ 375 | THP= LBS. EMPUJE X MPH/375 | TPH= TORQUE X HP/375 | THP= TORQUE X HP/ 32
174 | AL AUMENTAR LA VELOCIDAD EN UNA AERONAVE EQUIPADA CON UN MOTOR A REACCIÓN, EL EMPUJE AUMENTARÁ CUANDO LA VELOCIDAD SE INCREMENTA, HASTA UNA VELOCIDAD APROXIMADA DE 700 KM/H (435 MILLAS/H). | B | CIERTO | FALSO
175 | A MENOR TEMPERATURA AMBIENTE, EL EMPUJE EN UN MOTOR A REACCIÓN DISMINUIRÁ. | B | CIERTO | FALSO
176 | LOS MOTORES TURBO FAN, TIENEN UN CONSUMO ESPECÍFICO (T.S.F.C.) MÁS ALTO EN COMPARACIÓN CON UN MOTOR TURBO-REACTOR SIMPLE. | B | CIERTO | FALSO
177 | ¿CUÁL SERÁ, EL ÓRGANO O COMPONENTE PROPULSOR, EN UN MOTOR A REACCIÓN? | C | LA CÁMARA DE COMBUSTIÓN | EL FCU | LA TOBERA DE ESCAPE | EL SISTEMA DE TORQUE
178 | LA PRESIÓN MÁXIMA, ALCANZADA EN LA CÁMARA DE COMBUSTIÓN DE UN MOTOR A REACCIÓN, GENERALMENTE ESTÁ POR LOS VALORES DE 1000 PSI. | B | CIERTO | FALSO
179 | EL RENDIMIENTO DE UNA CÁMARA ANULAR, ES INFERIOR AL DE UNA CÁMARA INDIVIDUAL (CAN) | B | CIERTO | FALSO
180 | ¿CUÁL SERÁ, LA RELACIÓN DE COMPRESIÓN EN UN MOTOR TURBO-HÉLICE DONDE: LA PRESIÓN ATMOSFÉRICA ES DE 30" HG, Y LA PRESIÓN DE SALIDA DEL COMPRESOR, ES DE 150 PSIG? | B | 5 A 1 | 10 A 1 | 11.18 A 1 | 10.20 A 1
181 | LAS CONDICIONES OPERATIVAS DE LOS ÁLABES DEL ESTATOR (SECCIÓN DE TURBINA), SE VEN AGRAVADAS POR LA PRESENCIA DE UN CAMPO DE FUERZAS CENTRÍFUGAS Y FENÓMENOS DE VIBRACIÓN. | B | CIERTO | FALSO
182 | PARA LA ELECCIÓN DEL MATERIAL PARA LA FABRICACIÓN DE LAS CÁMARAS DE COMBUSTIÓN, HAY QUE TENER EN CUENTA UNA SERIE DE FENÓMENOS, A LOS CUALES ESTÁN SOMETIDAS LAS CÁMARAS DE COMBUSTIÓN DURANTE SU FUNCIONAMIENTO; ESTOS SON: | A | OXIDACIÓN, FATIGA, FLUENCIA | ROTACIÓN, TEMPERATURA, FUSIÓN | OXIDACIÓN, FATIGA, ROTACIÓN | TEMPERATURA, VIBRACIÓN, CONTAMINACIÓN
183 | LA ALEACIÓN NIMONIC 75, ES GENERALMENTE USADA EN LA FABRICACIÓN DE LOS ÁLABES DE LOS COMPRESORES | B | CIERTO | FALSO
184 | FUNDAMENTALMENTE, LOS TIPOS DE CÁMARAS DE COMBUSTIÓN SON: | C | INDIVIDUALES/TUBULARES | ANULARES | INDIVIDUALES, ANULARES, Y MIXTAS | ALTERNAS, INTEGRALES, TUBULARES
185 | UN MOTOR CON REPORTES DE VIBRACIÓN Y SIGNOS DE ACEITE CONTAMINADO(PARTÍCULAS METÁLICAS), LA POSIBLE ACCIÓN A TOMAR SERÁ: | C | CAMBIO DE ACEITE Y PRUEBA DEL MOTOR | CAMBIO DE FILTRO Y ACEITE | REMOCIÓN DEL MOTOR | RETORNAR EL MOTOR A SERVICIO, INCLUYENDO UNA INSPECCIÓN BOROSCÓPICA
186 | LAS TURBINAS DE ACCIÓN O DE IMPULSO, SON USADAS EN LOS MOTORES TURBO/FAN | B | CIERTO | FALSO
187 | LOS ESFUERZOS DE FLEXIÓN, SON MAS INFLUYENTES EN LOS ÁLABES DE LOS COMPRESORES QUE EN LOS ÁLABES DE LAS TURBINAS. | B | CIERTO | FALSO
188 | LA ZONA MAS CRITICA, EN UN ÁLABE DE ROTOR DE TURBINA ES: | C | LA PERIFERIA DEL ÁLABE | LA ZONA INTERMEDIA | LA ZONA DEL ENCASTRE | EL BORDE DE FUGA DEL ÁLABE
189 | ALGUNOS SISTEMAS DE LUBRICACIÓN, SON DESIGNADOS CÓMO: SISTEMAS CON TANQUE CALIENTE; ESTO ES DEBIDO A QUE: | D | ESTÁN DOTADOS DE UNA UNIDAD QUE CALIENTA EL ACEITE | CONTIENEN UN SEPARADOR INTEGRAL | NO EXISTEN TANQUES CALIENTES | EL INTERCAMBIADOR DE TEMPERATURA (RADIADOR) , ESTÁ INCORPORADO EN EL CIRCUITO DE PRESIÓN
190 | EN LA TRAYECTORIA DEL AIRE A TRAVÉS DE UN MOTOR TURBO/HÉLICE; LA MAYOR PRESIÓN SE REGISTRA EN: | C | LA SALIDA DE ESCAPE (TOBERA) | LA CÁMARA DE COMBUSTIÓN | EL DIFUSOR PRE-CÁMARA | LA ENTRADA AL ESTATOR DE LA TURBINA, PRIMERA ETAPA
191 | EL DATO DE PLACA (SPEED DATA) REVOLUCIONES DEL MOTOR PARA LA PRUEBA DE CONDICIÓN (PERFORMANCE),ES UN PARÁMETRO OBTENIDO EN EL BANCO DE PRUEBA A UNA TEMPERATURA AMBIENTE DE: | D | UNA TEMPERATURA PROMEDIO | UNA TEMPERATURA EQUIVALENTE AL PUNTO DE ROCÍO | TEMPERATURA AMBIENTE QUE RODEA AL BANCO DE PRUEBA | TEMPERATURA AMBIENTE CORREGIDA A CONDICIONES ISA
192 | ¿QUÉ CONSTITUYE EL TÉRMINO, "FLAT RATING"? | C | LA POTENCIA MÁXIMA PRODUCIDA POR EL MOTOR, HASTA 10000 PIES. | LA POTENCIA CERTIFICADA EN 10% ,POR ENCIMA DE CRUCERO | LA CERTIFICACIÓN DEL MOTOR, PARA UN VALOR DE POTENCIA MENOR DE LA CAPACIDAD TERMODINÁMICA DEL MOTOR | ES LA POTENCIA DEL MOTOR, A SU MÁXIMA TEMPERATURA DE OPERACIÓN
193 | EL CARTER DEL COMPRESOR, ESTÁ COMPUESTO COMÚNMENTE DE ALEACIONES DE NIMONIC, DISCALOY, COBALTO | B | CIERTO | FALSO
194 | EN LA ACTUALIDAD LOS SISTEMAS MAS COMUNES DE ARRANQUE SON: | C | NEUMÁTICOS E INERCIA | ELÉCTRICOS, Y CENTRÍFUGOS | NEUMÁTICOS, Y ELÉCTRICOS | DE IMPACTO
195 | PARA FACILITAR LA REFERENCIA A LAS DISTINTAS SECCIONES DE LOS MOTORES A TURBINA (MOTORES A REACCIÓN, TURBO-HÉLICE, TURBO-EJE) ,SE SUELEN DESIGNAR NUMÉRICAMENTE LAS ESTACIONES MÁS IMPORTANTES; EMPEZANDO POR: | C | LA PARTE FRONTAL DEL MOTOR | LA SECCIÓN DE CÁMARAS DE COMBUSTIÓN | LA ENTRADA DE AIRE AL COMPRESOR | DEPENDIENDO DEL FABRICANTE
196 | LA VELOCIDAD DEL AIRE A LA SALIDA DEL COMPRESOR DEL COMPRESOR AXIAL, PUEDE ESTAR POR EL ORDEN DE 50 M/SEG A 120 M/SEG. LUEGO DEL DIFUSOR PRE- CÁMARA REDUCE ESTA VELOCIDAD HASTA UN VALOR DE: | C | 60 M/SEG | 60 M/SEG, A 40 M/SEG | 10 M/SEG, A 20 M/SEG | 30M/SEG
197 | LOS RODAMIENTOS (BEARING) DE RODILLOS, FUNDAMENTALMENTE SOPORTAN CARGAS RADIALES, Y SE EMPLEAN EN EL APOYO DE LA SECCIÓN DE TURBINA | A | CIERTO | FALSO
198 | LOS RODAMIENTOS (BEARING) DE EMPUJE, SON DEL TIPO DE: | C | SIMPLE | RODILLOS | BOLAS | CÓNICOS
199 | EL PARÁMETRO INDICATIVO DE POTENCIA, EN UN MOTOR TURBO/HÉLICE ES: | C | LA INDICACIÓN DE TEMPERATURA DE GASES DE ESCAPE (EGT) | LAS REVOLUCIONES DEL MOTOR | LA INDICACIÓN DE TORQUE | LAS REVOLUCIONES DE LA HÉLICE
200 | LA INYECCIÓN DE AGUA EN LA ENTRADA DEL COMPRESOR, REDUCE LA TEMPERATURA DEL AIRE DE ENTRADA AL MOTOR, Y POR LO TANTO SE REDUCE EL EMPUJE. | B | CIERTO | FALSO
201 | GENERALMENTE, LOS SISTEMAS DE ARRANQUES EN LOS MOTORES TURBO/HÉLICE DE BAJA POTENCIA SON: | C | ARRANQUE MECÁNICO DE INERCIA | ARRANQUE NEUMÁTICO | ARRANQUE ELÉCTRICO | ARRANQUE POR IMPACTO
202 | EN UN MOTOR TURBO FAN, EL AIRE QUE CIRCULA POR EL DUCTO DEL FAN, ES LLAMADO AIRE PRIMARIO; YA QUE ESTE FLUJO ES MAYOR QUE EL FLUJO QUE ES INTRODUCIDO EN LAS CÁMARAS DE COMBUSTIÓN, Y POSTERIORMENTE ACTÚA EN EL CONJUNTO DE TURBINAS | B | CIERTO | FALSO
203 | DURANTE EL ARRANQUE (PROCEDIMIENTO DE ENCENDIDO ) ,Y EN ACELERACIONES BRUSCAS, SON LOS DOS FACTORES FUNDAMENTALES QUE CONTRIBUYEN A LA FATIGA TÉRMICA DE LOS ÁLABES, Y DE LOS COMPRESORES | B | CIERTO | FALSO
204 | GENERALMENTE, LOS COMPRESORES CENTRÍFUGOS SON DE 13 Ò MAS ETAPAS. | B | CIERTO | FALSO
205 | ¿CUÁL ES EL COMPONENTE, DONDE SE PULVERIZA EL COMBUSTIBLE? | D | EL COMPRESOR | LA UNIDAD DE CONTROL DE FLUJO (FCU) | LA SALIDA DE LA BOMBA DE COMBUSTIBLE | EL INYECTOR
206 | LA RELACIÓN DE COMPRESIÓN SE DETERMINA, POR EL VALOR DE PRESIÓN DE SALIDA DEL ESCAPE (TOBERA) , DIVIDIDO POR LA PRESIÓN DE ENTRADA DEL AIRE DEL MOTOR (ENTRADA DEL COMPRESOR) | B | CIERTO | FALSO
207 | EN EL MOTOR DE VELOCIDAD CONSTANTE Y TURBINA FIJA, SE INCREMENTA LA POTENCIA EN EL GENERADOR DE GAS (AUMENTO DE COMBUSTIBLE), Y SE MANTIENE LA VELOCIDAD EN LA HÉLICE ¿QUÉ SUCEDERÁ CON EL ÁNGULO DE LA HÉLICE? | B | DISMINUIRÁ EL ÁNGULO | AUMENTARÁ EL ÁNGULO | SE MANTENDRÁ INALTERADO | SE REDUCIRÁ LA VELOCIDAD DEL GENERADOR DE GAS
208 | ¿EN CUÁL DE LOS COMPONENTES DE UN COMPRESOR CENTRÍFUGO, SE OBTIENE LA MAYOR PRESIÓN DEL AIRE? | D | EN EL ROTOR | EN EL COLECTOR | EN LAS ALETAS GUÍAS | EN EL DIFUSOR
209 | PARA EL FUNCIONAMIENTO DEL CONTROL DE FLUJO (FCU) ,ESTE DEBERÁ RECIBIR INFORMACIÓN DE: | B | PT2 , PT5 , RPM , TT2 | PALANCA DEL ACELERADOR, PALANCA CORTE DE COMBUSTIBLE (FUEL LEVER) , PRESIÓN DE SALIDA DEL COMPRESOR, TEMPERATURA DE AIRE DE ENTRADA AL MOTOR, RPM DEL MOTOR | PALANCA DE CORTE DE COMBUSTIBLE, ACELERADOR | PALANCA DE POTENCIA ,Y PRESIÓN DE TORQUE
210 | LOS TIPOS DE TURBINAS (RUEDAS) ,DE ACUERDO CON LA DIRECCIÓN DEL FLUIDO (FLUJO DE GAS) PUEDEN SER: | C | CENTRÍFUGAS Y AXIALES | LINEALES Y CENTRÍFUGAS | CENTRÍPETAS (RADIALES) , Y AXIALES | DERIVADAS E IMPELENTES
211 | LOS ESCALONES (ETAPAS) DE LOS COMPRESORES, VAN AUMENTANDO DE DIÁMETRO A LO LARGO DEL COMPRESOR, AUMENTANDO EL VALOR DE COMPRESIÓN. | B | CIERTO | FALSO
212 | ¿CUÁL SERÁ LA CAUSA, DE QUE LA PRESIÓN DE ACEITE SIGUE AL AUMENTO DE LAS REVOLUCIONES DEL MOTOR, HASTA SOBREPASARSE DEL LÍMITE MÁXIMO? | D | BOMBA DE ACEITE DEFECTUOSA | TANQUE DE ACEITE SOBRE LLENADO | ACEITE DEMASIADO FRIO | VÁLVULA REGULADORA TRANCADA
213 | LAS VÁLVULAS BLEED DE LOS MOTORES A TURBINA, ESTARÁN CERRADAS CUANDO EL MOTOR ESTÁ EN RÉGIMEN DE MÍNIMO | B | CIERTO | FALSO
214 | LAS TUBERÍAS O LÍNEAS DEL SISTEMA DE OXÍGENO, ESTÁN IDENTIFICADAS CON UNA FRANJA DE COLOR AZUL. | B | CIERTO | FALSO
215 | LAS TUBERÍAS O LÍNEAS DEL SISTEMA DE LUBRICACIÓN, SE IDENTIFICAN CON FRANJAS O ANILLOS DE COLOR | C | VERDE | AZUL | AMARILLO | ROJO
216 | LAS LÍNEAS DEL SISTEMA DE TUBERÍAS DE VACIO, SE IDENTIFICAN CON EL COLOR MARRÓN | B | CIERTO | FALSO
217 | UN SISTEMA COMPLETO DE PROTECCIÓN DE FUEGO PARA MOTORES A TURBINA, ESTÁ PROVISTO DE : | C | UN SISTEMA DE ALARMA | UN MECANISMO DE DESCARGA | UNA SECCIÓN DETECTORA Y UNA EXTINTORA | CON UNA SECCIÓN ES SUFICIENTE
218 | UN SISTEMA COMPLETO DE PROTECCIÓN DE FUEGO PARA MOTORES A TURBINA, ESTÁ PROVISTO DE UNA SECCIÓN DETECTORA Y UNA EXTINTORA: | A | VERDADERO | FALSO
219 | LA FUNCIÓN DEL DIAFRAGMA DE LA BOQUILLA EN UN MOTOR DE TURBINA ES: | D | DISMINUIR LA VELOCIDAD DE LOS GASES DE ESCAPE | CENTRE EL CHORRO DE COMBUSTIBLE EN LA CÁMARA DE COMBUSTIÓN | GIRE Y RECOJA Y EXTRAIGA LOS GASES EN UN SOLO CHORRO DE ESCAPE | DIRIJA EL FLUJO DE GASES PARA GOLPEAR LAS ASPAS DE LA TURBINA EN UN ÁNGULO DESEADO
220 | ¿DÓNDE ESTÁ LA PRESIÓN DE GAS MÁS ALTA EN UN MOTOR TURBORREACTOR? | C | EN LA SALIDA DE LA SECCIÓN DEL TUBO DE ESCAPE | EN LA ENTRADA DE LA SECCIÓN DE LA TURBINA | EN LA ENTRADA DE LA SECCIÓN DEL QUEMADOR | EN LA ENTRADA DE LA SECCIÓN DEL TUBO DE ESCAPE
221 | ¿UNA VENTAJA DEL COMPRESOR DE FLUJO AXIAL ES SU? | D | BAJO REQUERIMIENTO DE POTENCIA DE ARRANQUE | MENOS VIBRACIÓN EN EL MOTOR | BAJO PESO | ALTA EFICIENCIA PICO
222 | ¿CUÁL DE LOS SIGUIENTES SE USA EN MOTORES DE TURBINA PARA AYUDAR A ESTABILIZAR EL FLUJO DE AIRE DEL COMPRESOR DURANTE LA OPERACIÓN? | B | PALETAS DEL ESTATOR | PALETAS DE GUÍA VARIABLES Y / O VÁLVULAS DE PURGA DEL COMPRESOR | VÁLVULAS DE PRESURIZACIÓN Y DESCARGA | PALETAS DEL ROTOR
223 | EL ROCE SEVERO DE LAS PALAS DEL COMPRESOR DEL MOTOR DE TURBINA GENERALMENTE CAUSARÁ | C | INCLINACIÓN | AGRIETAMIENTO | DESGARRO | (A) Y (B) SON CORRECTOS
224 | LA RELACIÓN DE PRESIÓN DEL MOTOR ESTÁ DETERMINADA POR: | B | MULTIPLICAR LA PRESIÓN TOTAL DE LA ENTRADA DEL MOTOR POR LA PRESIÓN TOTAL DE LA SALIDA DE LA TURBINA | DIVIDIR LA PRESIÓN TOTAL DE LA SALIDA DE LA TURBINA POR LA PRESIÓN TOTAL DE LA ENTRADA DEL MOTOR | DIVIDIR LA PRESIÓN TOTAL DE LA ENTRADA DEL MOTOR POR LA PRESIÓN TOTAL DE LA SALIDA DE LA TURBINA | MULTIPLICAR LA PRESIÓN TOTAL DE SALIDA DEL MOTOR POR LA PRESIÓN TOTAL DE LA ENTRADA DE LA TURBINA
225 | AL ARRANCAR EL MOTOR DE TURBINA, SE INDICA UN ARRANQUE COLGADO SI EL MOTOR | B | LA TEMPERATURA DEL GAS DE ESCAPE EXCEDE LOS LÍMITES ESPECIFICADOS | NO ALCANZA LAS RPM DE RALENTÍ | LAS RPM EXCEDEN LA VELOCIDAD DE OPERACIÓN ESPECIFICADA | LA TEMPERATURA DEL ACEITE EXCEDE EL LÍMITE ESPECIFICADO
226 | ¿EN QUÉ UNIDADES ESTÁN CALIBRADOS LOS TACÓMETROS DE LOS MOTORES DE TURBINA | A | PORCENTAJE DE RPM DEL MOTOR | RPM REALES DEL MOTOR | PORCENTAJE DE RELACIÓN DE PRESIÓN DEL MOTOR
227 | ¿EXPLICA LA PRINCIPAL DIFERENCIA Y VENTAJA DE LOS TURBOFAN SOBRE LOS MOTORES TURBORREACTORES? | C | UN MOTOR TURBOFAN UTILIZA UN VENTILADOR PARA DESVIAR ALGO DE AIRE ALREDEDOR DEL NÚCLEO DEL MOTOR Y PARA PROPORCIONAR EMPUJE. | PROPORCIONA UN EMPUJE ADICIONAL SIN AUMENTAR EL FLUJO DE COMBUSTIBLE | A Y B SON CORRECTAS.
228 | ¿NOMBRE LOS COMPONENTES PRINCIPALES EN UN MOTOR DE TURBINA DE GAS? | A | ENTRADAS DE AIRE, SECCIÓN DEL COMPRESOR, SECCIÓN DE COMBUSTIÓN, SECCIÓN DE TURBINA, SECCIÓN DE ESCAPE, CAJA DE ENGRANAJES Y SECCIÓN DE ACCESORIOS. | SECCIÓN DE CAJA ESTATORA, SECCIÓN CALIENTE, SECCIÓN DE ADMISIÓN Y SECCIÓN DE COMBUSTIBLE | SECCIÓN DE COMBUSTIÓN, SECCIÓN DE CAJA ESTATORA Y ENTRADAS DE AIRE
229 | ¿QUÉ FUNCIONES DESEMPEÑAN LAS BOQUILLAS DE TURBINA DE FLUJO AXIAL? | A | DIRIGEN EL FLUJO DE AIRE DE MASA PARA IMPULSAR EL ROTOR DE LA TURBINA EN UN ÁNGULO ESPECÍFICO | DIRIGEN EL FLUJO DE ESCAPE PARA IMPULSAR LA TURBINA EN UNA DIRECCIÓN ESPECÍFICA. | PARA MEJORAR EL DESEMPEÑO EN LA BOQUILLA DEL COMPRESOR
230 | ¿QUÉ DETERMINA LA CANTIDAD DE FLUJO DE AIRE A TRAVÉS DE UN MOTOR DE TURBINA? | B | EL PESO DE LA HÉLICE A TRAVÉS DEL EMPUJE | LA VELOCIDAD DE AVANCE DE LA AERONAVE, LA VELOCIDAD DEL COMPRESOR Y LA DENSIDAD DEL AIRE. | LA VELOCIDAD TOTAL EN EL EMPUJE HACIA EL COMPRESOR
231 | LA VELOCIDAD DEL AIRE SUBSÓNICO QUE FLUYE A TRAVÉS DE UNA BOQUILLA CONVERGENTE | A | AUMENTA | DISMINUYE | PERMANECE CONSTANTE
232 | ¿NOMBRE LOS DOS TIPOS DE COMPRESORES COMÚNMENTE USADOS EN MOTORES DE TURBINA? | A | COMPRESORES DE FLUJO AXIAL Y CENTRÍFUGO. | COMPRESORES DE FLUJO DIRECTO E INDIRECTO | COMPRESORES COMPUESTOS N1 Y N2
233 | ¿NOMBRA DOS MÉTODOS DIFERENTES PARA UNIR LAS PALAS DEL ROTOR DEL MOTOR DE TURBINA A LOS DISCOS DEL ROTOR? |  | RAÍZ DE TIPO COLA DE MILANO | RAÍZ LONGITUDINAL CON ROTOR DE DISCOS | RAÍZ DE TIPO BULB O RAÍZ DE TIPO ABETO | A Y C SON CORRECTAS.
234 | ¿CUÁLES SON LOS DIFERENTES TIPOS DE CÁMARAS DE COMBUSTIÓN UTILIZADAS EN LOS MOTORES DE TURBINA? | A | LATA, ANULAR, CANULAR Y FLUJO ANULAR INVERSO. | CÁMARA CENTRIFUGA Y AXIAL. | DIFERENCIALES Y COAXIALES.
235 | ¿QUÉ IMPIDE QUE LAS CÁMARAS DE COMBUSTIÓN SE QUEMEN? | A | AIRE DE REFRIGERACIÓN A LO LARGO DEL INTERIOR DEL FORRO | AIRE CALIENTE DEL ESCAPE A LO LARGO DEL INTERIOR DEL FORRO | PRESIÓN DEL COMBUSTIBLE INADECUADA
236 | ¿CUÁL ES EL PROPÓSITO DE LOS TUBOS DE INTERCONEXIÓN UNIDOS ENTRE LAS CÁMARAS DE COMBUSTIÓN DE TIPO LATA? | A | PARA LA PROPAGACIÓN DE LA LLAMA DURANTE EL ARRANQUE | PARA EL ENFRIAMIENTO DE LA CAJA DE ACCESORIOS TIPO CANULAR | PARA AUMENTAR LA POTENCIA DEL COMPRESOR.
237 | ¿CÓMO SE ALIVIA EL ESTRÉS TÉRMICO EN UN DISCO DE TURBINA? | A | DIRIGIENDO AIRE DE PURGA HACIA LA CARA DEL DISCO, O MEDIANTE RANURAS QUE SE CORTAN EN EL DISCO | DIVIDIENDO LA PRESIÓN TOTAL DE LA SALIDA DE LA TURBINA | DISMINUYENDO EL PORCENTAJE DE RPM DE LA TURBINA.